## 投标报价汇总表
投标报价汇总表
合同段：京港澳高速、S102与四港联动大道组合式互通立交工程机电工程第一标段 |  | 标表1
序号 | 科目名称 | 金额（元）
1 | 第100章 总 则 | 234923.53
2 | 第800章 监控系统 | 20000
3 | 第900章 收费系统 | 516640.52
4 | 第1000章 通信系统 | 50000
5 | 第1100章 供配电系统 | 0
6 | 第1200章 照明系统 | 0
7 | 第100章至第1200章合计 | 821564.05
8 | 已包含在清单合计中的材料、工程设备、专业工程暂估价合计 | 586640.52
9 | 评标价（清单合计减去材料、工程设备、专业工程暂估价合计） | 234923.53
10 | 暂列金额（3%） | 7047.71
11 | 投标报价 | 828611.76
清单 第 1 页 |  | 共 1 页

## 100章总则
工程量清单表
合同段：京港澳高速、S102与四港联动大道组合式互通立交工程机电工程第一标段 | [5 empty] | 标表2
第100章 总 则
子目号 | 子目名称 | 单位 | 项目特征 | 数量 | 单价 |  | 合价
101-1 | 保险费
-a | 按合同条款规定，提供建筑工程一切险 | 总额 |  | 1 | 2448.35 |  | 2448.35
-b | 按合同条款规定，提供第三者责任险 | 总额 |  | 1 | 3000 |  | 3000
102-1 | 竣工文件 | 总额 |  | 1 |  |  | 0
102-2 | 施工环保费（及扬尘治理增加费） | 总额 |  | 1 |  |  | 0
102-3 | 安全生产费 | 总额 |  | 1 | 229475.18 |  | 229475.18
103-3 | 临时供电设施
-a | 设施架设、拆除 | 总额 |  | 1 |  |  | 0
-b | 设施维修 | 月 |  | 6 |  |  | 0
103-5 | 供水与排污设施 | 总额 |  | 1 |  |  | 0
104-1 | 承包人驻地建设 | 总额 |  | 1 |  |  | 0
第100章 合计 人民币 |  | 234923.53 |  | 元

## 第800章 监控系统
工程量清单表
合同段：京港澳高速、S102与四港联动大道组合式互通立交工程机电工程第一标段 | [5 empty] | 标表2
第800章 监控系统
子目号 | 子目名称 | 单位 | 项目特征 | 数量 | 单价 |  | 合价
800-1 | 监控分中心所设备
800-1-8 | 交换机
800-1-8-4 | 以太网交换机 | 台 | 1、具有光保护模块； 2、以太网:至少2个1000Base-X;8个10/100/1000Base-T，以太网； 3、 CONSOLE口:RS232电平，RJ45接口； 4、告警端口:3芯5.08m接线端子，2A＠3OUDC，120mA＠250VAC； 5、指示灯:运行指示:RUN;电源指示:PWRI，PWR2，PWR3;光口指示:OP1`0P4;电口指示:Sped， LINK/ACT； 6、按钮:RST，支持重启和恢复默认设置 | 3 |  |  | 0
800-3 | 监控系统软件
800-3-2 | 应用软件
800-3-2-1 | 监控系统应用软件(暂估价) | 套 |  | 1 | 20000 |  | 20000
800-4 | 外场设备
800-4-3 | 室外枪式遥控摄像机
800-4-3-4 | 遥控摄像机 | 套 | 1、1/1.8”逐行扫描300万像素CMOS图像传感器。2、最低照度:0.025lux(F1.6，50IRE，彩色)，0.0025ux(F1.6，50IRE，黑白）。3、日夜切换方式:自动红外滤片切换彩转黑。4、最大分辨率:2048×1536 。5、300万高清镜头。6、室外恒速云台。7、室外摄像机防护罩，环境温度，-15℃～+60℃，工作电压:24v，能够容纳36倍变焦镜头，额定风负荷，不少于36米秒。 | 1 |  |  | 0
800-4-8 | 悬臂式可变信息标志
800-4-8-4 | 显示面积1.5*11 | 套 | 1、温度:-40℃～+70℃:湿度:0％～95％RH:抗风速:40m/s； 2、LED平均使用寿命:10000小时:整机MTBF大于50000小时； 3、视认角:30°； 4、失控率:≤1％0，离散型； 5、可视距离:态≥250m:动态≥210m(车速120km/h)； 6、亮度调节:LED采用定电流驱动，具有过流保护功能，发光亮度可根据外界环境条件自动或手动调节，至少六级以上； 7、传输距离:0-10000m； 8、电力:AC380V士10％，50土2Hz； 9、通信接口:RS232、RS485、RS422、以太网RJ-45； 10、电气特性:符合 EIA RS-232C； 11、功耗:80W/m2(5全屏点亮，亮度大于等于8000cd/m2)； 12、传输方式:异步传输，全双工:传输速率:2400bps～19600bps； 13、驱动模式:静态恒流； 14、像素外壳:抗强酸强碱； 15、防护等级:IP65。16、版面尺寸:1.5m(W)x11m(H)，双基色。点间距为31.25m，采用双基色显示，每个像素由红、録二种LED组成，LED配比为2R1G，显示板每平方米亮度≥8000cd。17、门式可变情报板可进行全屏幕编辑。18、像素管具有防水、防尘、防腐蚀的野外型组件结构，采用恒电流驱动方式，具有过流保护功能 | 2 |  |  | 0
800-4-10 | 收费站可变信息标志
800-4-10-1 | 显示面积2.0m*3.2m | 套 | 1、显示面积为1.6m(高)×3.2m(宽)，并可显示中文、英文、图形等。每个像素点由红色、纯绿色两种LED组成，配比为2红1纯绿； 2、像素间距:25mm； 3、最佳视距:≥250m； 4、驱动方式:采用静态驱动； 5、亮度调节功能:32级可调，屏体亮度:＞8000cd/m2； 6、环境温度:-30℃～+60℃； 7、工作湿度:0％～95％无冷凝； 8、平均无故障工作时间:大于100，000小时； 9、计算机接口:RJ45接口:25针或9针RS-232/485； 10、传输距离:0～10000m； 11、输入电压:AC220V土10％，50HZ； 12、功耗:小于等于80W/m2(5全屏点亮，亮度大于等于8000cd/m2； 13、电源开关:可远程控制； 14、屏体防水、通风、散热，符合IP66规范要求。 | 1 |  |  | 0
800-4-18 | 光纤收发器 | 对 | 1、光传输距离：20、60、80km；2、光口传输速率：100Mbps；3、电口传输速率:10/100M自适应，全/半双工通讯模式自适应，电接口:自适应RU45；4工作环境工作温度:0-60℃ | 1 |  |  | 0
800-5 | 供电系统
800-5-3 | 配电箱 | 台 |  | 2 |  |  | 0
800-6 | 光电缆工程
800-6-1 | 直埋VV22低压电缆
800-6-1-1 | VV22-0.6/1kV-2*6mm2 | m |  | 100 |  |  | 0
800-6-1-7 | VV22-0.6/1kV-2*10mm2 | m |  | 650 |  |  | 0
800-6-1-8 | VV22-0.6/1kV-2*16mm2 | m |  | 400 |  |  | 0
800-6-7 | 光缆
800-6-7-1 | 4芯单模光缆 | m |  | 1000 |  |  | 0
800-6-11 | 热镀锌电缆保护钢管
800-6-11-3 | φ114 | m |  | 100 |  |  | 0
800-11 | 防雷系统设备
800-11-1 | 防雷保护器
800-11-1-1 | 电源防雷 | 个 |  | 4 |  |  | 0
800-11-1-2 | 数据信号防雷 | 个 |  | 3 |  |  | 0
800-11-1-3 | 视频信号防雷 | 个 |  | 1 |  |  | 0
800-12 | 设备基础（含接地）
800-12-4 | 室外枪式遥控摄像机基础 | 个 |  | 1 |  |  | 0
800-12-8 | 悬臂式可变信息标志基础 | 个 |  | 2 |  |  | 0
800-12-10 | 收费站可变信息标志基础 | 个 |  | 1 |  |  | 0
800-12-11 | 配电箱基础 | 个 |  | 2 |  |  | 0
800-13 | 人（手）孔
800-13-2 | 手孔 | 个 |  | 2 |  |  | 0
800-16 | 系统调试费 |  |  | 1 |  |  | 0
第800章 合计 人民币 |  | 20000 |  | 元

## 第900章 收费系统
工程量清单表
合同段：京港澳高速、S102与四港联动大道组合式互通立交工程机电工程第一标段 | [5 empty] | 标表2
第900章 收费系统
子目号 | 子目名称 | 单位 | 项目特征 | 数量 | 单价 |  | 合价
900-2 | 收费站计算机网络设备
900-2-1 | 服务器 | 台 | 收费站专用服务器 1、机架式服务器; 2、双Intel® Xeon金牌5120 2.20 GHz处理器，14核 3、内存:大于64GB 4、3个2T硬盘;支持热插拔;支持RAID0/1/5 5、收费站车牌抓拍图像保存至少180天 6、至少4个千兆自适应以太网网口; 7、冗余电源 8、19LCD彩色显示器;标准键盘、鼠标器，1000M/100M/10M网卡; 9、DVD刻录光驱; 10、19英寸标准机柜。 | 1 |  |  | 0
900-2-2 | ETC专用服务器 | 台 | 图像服务器 1、Linux操作系统 2、CPU:酷睿双核3.4GHZ 3、内存:8G 4、硬盘:128G SSD+4T企业数据盘(可扩展) 5、网卡:10/100/1000M自适应 6、含河南高速公路图像稽查接口 | 1 |  |  | 0
900-2-3 | 计算机
900-2-3-2 | 收费管理计算机 | 台 | 1、中央处理器:酷睿2双核主频≥2.8GHz; 2、内存≥2GB ; 3、硬盘容量≥500GB ; 4、内置光盘刻录机; 5、19”液晶显示器，显存≥1GB; 6、ASCII码标准键盘，带鼠标及接口板; 7、2串1并标准接口; 8、10/100M自适应网卡; 9、图像处理计算机配图像采集卡。 | 2 |  |  | 0
900-2-3-3 | 财务/IC卡管理计算机 | 台 | 1、中央处理器:酷睿2双核主频≥2.8GHz; 2、内存≥2GB ; 3、硬盘容量≥500GB ; 4、内置光盘刻录机; 5、19”液晶显示器，显存≥1GB; 6、ASCII码标准键盘，带鼠标及接口板; 7、2串1并标准接口; 8、10/100M自适应网 卡; 9、图像处理计算机配图像采集卡。 | 1 |  |  | 0
900-2-3-4 | 图像管理计算机 | 台 | 1、中央处理器:酷睿2双核主频≥2.8GHz; 2、内存≥2GB ; 3、硬盘容量≥500GB ; 4、内置光盘刻录机; 5、19”液晶显示器，显存≥1GB; 6、ASCII码标准键盘，带鼠标及接口板; 7、2串1并标准接口; 8、10/100M自适应网卡; 9、图像处理计算机配图像采集卡。 | 1 |  |  | 0
900-2-4 | 收费站以太网交换机
900-2-4-6 | 收费站三层以太网交换机 | 台 | 1、具有动态IP功能 2、10/100/1000M自适应网卡， 3、48个10/100/1000M BASE-TX端口，2个1000M单模光接口; 4、三层交换功能，具备双工和半双工转换及SMON全局网管监控; 5、工作状态指示。 | 1 |  |  | 0
900-2-5 | 非接触IC卡读写器及点卡机
900-2-5-1 | 非接触IC卡读写器 | 台 | 1、符合433MHz的RFID无线通讯，并支持标准短距离13. 56MHz非接触IC的IS014443 TYPE A标准、支持接触式IC卡IS07816标准; 2、非接触IC卡读卡器和CPC卡通讯距离:0~5cm; 3、非接触IC卡读卡器和收费车道控制机、工作站通信接口:标准RS232; 4、非接触IC卡读卡器和CPC卡通讯的可靠性:100%。 | 4 |  |  | 0
900-2-6 | 打印机
900-2-6-1 | 彩色激光打印机A4幅面 | 台 | 中文激光打印机（A3、A4版面）；分辨率：≥1200dpi；打印速度：≥16PPM。 | 1 |  |  | 0
900-2-6-5 | 网络激光打印机 | 台 | 中文激光打印机（A3、A4版面）；分辨率：≥1200dpi；打印速度：≥16PPM。 | 1 |  |  | 0
900-2-6-6 | 财务激光打印机 | 台 | A4版面，分辨率：720*360以上，打印速度：≥10PPM。 | 1 |  |  | 0
900-2-7 | DVD光盘刻录机 | 台 |  | 1 |  |  | 0
900-2-8 | 19英寸标准机柜 | 台 |  | 2 |  |  | 0
900-2-10 | 电子投包机 | 台 |  | 1 |  |  | 0
900-2-13 | 票管室控制台 | 套 | 含2把座椅（1.2m*0.1m*0.074m） | 1 |  |  | 0
900-2-14 | 控制室控制台 | 套 | （含4把座椅（5.4m*0.1m*0.074m） | 1 |  |  | 0
900-3 | 车道控制子系统
900-3-2 | ETC车道设施
900-3-2-1 | 车道控制机（含控制器、视频捕捉卡和控制机柜） | 台 | 1、主机选型：嵌入式无风扇工业级主机 2、安装形式：紧凑型立式机箱 3、CPU：Intel Celeron E3300，双核2.5GHz 4、内存：DDR3 1333/1600 板载4GB，内存扩容最大12GB 5、显示：VGA、DVI、HDMI, VGA max 2048*1536,HDMI max 1920*1200@60Hz 6、总线扩展：2路PCI32、1路PCIe、2路MINI PCIe 7、串行通讯接口：板载10路RS232,2路RS422/485 8、串口防护：光耦隔离，自动数据流控制 9、并行通讯接口及其他：1路标准LPT接口，1路PS/2键盘鼠标 10、USB接口：5路USB 11、网络接口：2路10/100/1000Mbps自适应网络接口 12、硬盘存储：500Gb，SATA3.0固态硬盘 13、音频接口：板载1路音频输入，1路音频输出 14、视频采集卡：支持高清视频 | 16 |  |  | 0
900-3-2-2 | 车道键盘 | 台 |  | 1 |  |  | 0
900-3-2-4 | 车辆检测器（含环形线圈） | 套 | 采用红外光栅作为车辆检测器，其主要技术指标要求如下： 1、光幕高度:≥1200mm; 2、光轴间距:≤25mm; 3、检测距离:最大检测距离14m; 4、最小检测物体:25.4mm 5、工作环境温度:-30 ℃~75 ℃ 6、工作环境湿度:RH≤ 95%; 7、使用寿命:≥5万小时; 8、防护等级:IP67; 9、具有自动加热除霜功能; 10、具有车辆自动分离功能，可准确分离的两车最小间距不大于10cm ; 11、有故障自动检测及报警功能; 12、发射器和接收器具有指示工作状态及加热状态的LED指示灯。 | 16 |  |  | 0
900-3-2-5 | 自动栏杆（双开式） | 台 | 1、外观尺寸:350(长)X 350(宽)X 975(高)mm 2、启/闭时间:≤0.3秒 3、栏杆臂:碳纤维外包软性泡沫材质，表面粘红白相间3M钻石级反光膜 4、栏杆臂长度:2米 5、主机正面配置红绿双色通行灯，指示车道开关状态 | 16 |  |  | 0
900-3-2-6 | 手动栏杆（含ETC车道） | 台 | 1、横杆长度宜在3500mm~5000mm之间，横杆下边缘距水平地面的高度在750mm~1050mm之间; 2、横杆表面应贴敷红白相间的反光模，红白间距为250mm，并在横杆中部悬挂禁止驶入标志; | 16 |  |  | 0
900-3-2-10 | 雾灯（含立柱、含ETC车道） | 个 | 1、光源：超高亮度黄色LED，波长590nm 2、MTBF：≥50000h 3、晴天可视距离：≥300m；视角：30° 4、电源：220V±15%，50Hz±3Hz 5、外壳和立柱采用亚光不锈钢 | 16 |  |  | 0
900-3-2-13 | ETC车道天线（含读写单元） | 套 | 1、路侧设备提供以太网或标准串行接口，与车道主控制器连接。 2、路侧设备内置2个或2个以上符合ISO/IEC 7816标准的PSAM卡座。 3、路侧设备采用联机工作方式。 | 16 |  |  | 0
900-3-2-15 | 车牌识别设备（含摄像机、识别器、补光灯和立柱；图像分辨率：1360*1024） | 套 |  | 16 |  |  | 0
900-3-2-16 | 非接触式IC卡读写器 | 台 | 1、符合433MHz的RFID无线通讯，并支持标准短距离13. 56MHz非接触IC的IS014443 TYPE A标准、支持接触式IC卡IS07816标准; 2、非接触IC卡读卡器和CPC卡通讯距离:0~5cm; 3、非接触IC卡读卡器和收费车道控制机、工作站通信接口:标准RS232; 4、非接触IC卡读卡器和CPC卡通讯的可靠性:100%。 | 6 |  |  | 0
900-3-2-17 | 车道摄像机（含补光灯和立柱） | 套 | 1、1/2.8〞逐行扫描200 万像素CMOS 图像传感器； 2、信噪比≥46DB； 3、焦距:f=2.8-12mm； 4、光圈：F1.4； 5、支持夜间模式 6、最低照度1.5lux。 7、视频指标 最高分辨率可达1920×1080； 帧率：大于30帧/秒 编码协议：支持H.264、H.265等多码流 | 16 |  |  | 0
900-3-2-18 | 光栅 | 对 |  | 32 |  |  | 0
900-3-2-19 | CPC卡 | 块 | 1、CPC卡标识频率:433±0. 75MHZ; 2、CPC卡和读写器通讯工作频率:433±1MHZ; 3、CPC卡可用空间容量≥8K字节; 4、路径信息条数≥123条，路径存储有效容量≥246字节; 5、存储安全功能。数据存储安全，采用了非易失性存储器作为存储数据的载体，擦写次数可以达到10万次以上; 6、CPC卡和读写器通讯距离:0~5cm; | 2000 |  |  | 0
900-3-2-20 | 伪钞识别器 | 台 |  | 3 |  |  | 0
900-3-2-21 | 票据打印机 | 台 | 1、采用Star SP320系列或与其兼容的并口打印机; 2、纸宽76~110mm; 3、打印速度:≥4.2行/s; 4、打印头使用寿命2亿次; 6、电源:220V AC±10% 7、使用环境温度:-20℃~+50℃。 | 3 |  |  | 0
900-3-2-22 | 广场交换机 | 台 | 1、具有动态IP功能 2、10/100/1000M自适应网卡， 3、48个10/100/1000M BASE-TX端口，2个1000M单模光接口; 4、三层交换功能，具备双工和半双工转换及SMON全局网管监控; 5、工作状态指示。 | 1 |  |  | 0
900-3-2-23 | 语音报价器 | 台 |  | 6 |  |  | 0
900-3-2-24 | 收费员操作台 | 台 | 1、放置操作键盘、显示器、对讲电话、票据打印机等设备，另设有现金抽屉及票据抽屉; 2、桌面材料应防止高温、高湿条件下侵蚀或变形; 3、高70cm,宽60cm，长度与收费亭相配合。 | 6 |  |  | 0
900-3-2-25 | 收费员终端（含键盘、显示器）(省联网收费专用键盘) | 台 |  | 6 |  |  | 0
900-3-2-26 | ETC车道专用信号灯 | 套 | 1、车道通行时显示绿色“ETC”，车道关闭时显示红色“X”。 2、 LED亮度：红色：最大9300mcd，最小4000mcd，绿色：最大4000mcd，最小3000mcd。 3、 LED半功率角：≥30°。 4、放水设计、低功耗、高可靠性、使用寿命长。 5、操作温度：-25℃—+60℃；贮存温度：-30℃—+80℃。 | 16 |  |  | 0
900-3-2-27 | ETC门架诱导屏 | 套 | （含LED诱导屏、龙门架、龙门架基础、VV-2*10、监控交换机（12口）、管理计算机、LED屏控制软件、隔离栏、接地装置、调试设备、DN60钢管） | 16 |  |  | 0
900-3-2-28 | 管理计算机 | 套 | 1、可显示4行8列汉字，内置24*24点阵GB212一级汉字字库; 2、信息显示单元的发光亮度:不小于1500cd ; 3、信号灯直径:φ160一φ200mm; 4、负荷GB/T27879要求。 5、通信接口：标准RS232或RS485 6、电源:220V±20%，50H±4% 7、可视距离：大于20米 8、防护等级:IP65; 9、MTBF：至少15000小时； 10、MTTR：小于0.5小时； 11、PCB板：经防酸、防潮、防盐雾处理，能适应户外环境、能全天候运行 12、具有闪光报警和语音报价功能。 | 16 |  |  | 0
900-3-2-29 | ETC天线单悬(采用相控阵天线，含交易控制器和机柜、含天线立柱、法兰盘) | 台 |  | 16 |  |  | 0
900-3-2-30 | 避雷线 | 套 |  | 16 |  |  | 0
900-3-2-31 | ETC设备手持终端 | 套 |  | 6 |  |  | 0
900-6 | 闭路电视监控系统
900-6-1 | 摄像机
900-6-1-1 | 亭内摄像机 | 台 | 1、200万有效像素，最高分辨率可达1920*1080，图像清晰度高 2、支持H.264, MPEG4, MJPEG等视频压缩标准 3、支持双码流，支持ONVIF协议 4、支持自动光圈、自动电子快门功能，适应不同监控环境 5、支持I R-Cut自动切换，实现真正的日夜监控 6、支持数字宽动态功能 7、支持3D降噪处理 8、支持PTZ控制，支持透明通道传输 9、支持本地模拟视频环出，方便安装调节 10、支持音频接入 11、具有低照度、宽动态和强光抑制功能 | 6 |  |  | 0
900-6-1-2 | 广场摄像机(球型一体化，含避雷针、含立柱) | 台 | 1、彩色CCD高速球摄像机 200万有效像素，最高分辨率可达1920*1080; 信噪比>48dB CAGC OFF)，自动增益(AGC) 30dB; 最低使用照度0.01 LUX。 峰值白翻转彩色，自动切换滤光片。 2、电动光圈变焦变倍镜头(1/4in规格) 镜头焦距3.6~79.2mm; 22倍光学变焦，10倍电子放大;滤光片、焦点及变焦可预制。 3、背景亮度补偿抑制器 4、内置高速云台 水平360。连续旋转;垂直+2。~-92°无盲区 旋转速度:240°/s; 5、室外全天候防护罩，环境保护)IP65;电动雨刷器，罩内温度自动调节(风机，半导体加热机，制冷); 6、CCTV前端箱:包括DC电源等; 7、摄像机立柱式安装支架。 | 4 |  |  | 0
900-6-1-6 | 监控室摄像机 | 台 | 1、传感器类型1/3" Progressive Scan CMOS 2、有效像素1920 ( H )*1080 (V) 3、最低照度彩色0.4Lux@F1.7，黑白OLux@F1.7(红外开启) 4、镜头参数标配6mm，可选(4/8/12mm ) 5、电子快门自动/手动(区间可调，1/25-1/100,000秒) | 1 |  |  | 0
900-6-1-7 | 票据室摄像机 | 台 | 1、传感器类型1/3" Progressive Scan CMOS 2、有效像素1920 ( H )*1080 (V) 3、最低照度彩色0.4Lux@F1.7，黑白OLux@F1.7(红外开启) 4、镜头参数标配6mm，可选(4/8/12mm ) 5、电子快门自动/手动(区间可调，1/25-1/100,000秒) | 1 |  |  | 0
900-6-1-8 | 地下通道高清半球摄像机 | 台 | 1、彩色CCD高速球摄像机 200万有效像素，最高分辨率可达1920*1080; 信噪比>48dB CAGC OFF)，自动增益(AGC) 30dB; 最低使用照度0.01 LUX。 峰值白翻转彩色，自动切换滤光片。 2、电动光圈变焦变倍镜头(1/4in规格) 镜头焦距3.6~79.2mm; 22倍光学变焦，10倍电子放大;滤光片、焦点及变焦可预制。 3、背景亮度补偿抑制器 4、内置高速云台 水平360。连续旋转;垂直+2。~-92°无盲区 旋转速度:240°/s; 5、室外全天候防护罩，环境保护)IP65;电动雨刷器，罩内温度自动调节(风机，半导体加热机，制冷); 6、CCTV前端箱:包括DC电源等; 7、摄像机立柱式安装支架。 | 2 |  |  | 0
900-6-3 | 视频数据叠加器
900-6-3-3 | 高清视频数据叠加器 | 台 | 1、双通道动态叠加器:2路视频输入，4路视频输出，无延迟汉字动态叠加 2、视频输入输出:1Vp-p/75Ω (BNC) 3、PC接口方式:RS232串口 4、提供两个+12V直流电源输出端 | 6 |  |  | 0
900-6-8 | 监视器
900-6-8-2 | 26"LCD彩色监视器 | 台 | 1、屏幕对角线尺寸:26" ; 2、最大分辨率:1920x1080; 3、像素间距(mm):0.46125 (H) x0.46125(V); 4、有效显示区域(mm):885.6 (H) x498.15 (V); 5、液晶类型:s-pv; 6、显示色彩:16.7M; 7、亮度:700cd/m2 ; 8、对比度:3000:1; 9、视角(上/下l左/右):890/890/890/890; 10、响应时间:8ms; 11、显示模式:16:9; 12、与视频控制切换矩阵正确连接; | 1 |  |  | 0
900-6-8-3 | 40寸专业液晶监视器 | 台 | 1、最大分辨率:1920x1080; 2、像素间距(mm):0.461 (H) x0.461 (W); 3、有效显示区域(mm):505 (H)x892.5 (W); 4、液晶类型:TFT-LED; 5、显示色彩:16.7M; 6、亮度:800cd/m2; 7、对比度:5000:1; 8、视角(上/下l左/右):89°/89°/89°/89°; 9、响应时间:5ms; 10、显示模式:16:9; | 6 |  |  | 0
900-6-10 | 三层以太网交换机 | 套 | 1、具有动态IP功能 2、10/100/1000M自适应网卡， 3、48个10/100/1000M BASE- | 3 |  |  | 0
900-6-11 | 光纤收发器 | 对 | 1、TX工作波长: 1490nm 2、发射光功率: -15~+2 3、RX工作波长:1260~1 610 nm 4、接收灵敏度:-36 dBm 5、传输距离:20km 6、光纤连接器:SC/PC 7、光口传输速率:100Mbps TX端口，2个1000M单模光接口; 4、三层交换功能，具备双工和半双工转换及SMON全局网管监控; 5、工作状态指示。 | 4 |  |  | 0
900-6-12 | 网络存储NVR(NVR-8盘位（含机柜软件等) | 套 | 1、支持300W像素高清网络视频的预览、存储与回放; 2、HDMI与VGA输出分辨率最高均可达1920x1080p; 3、支持HDMI, VGA, CVBS同时输出，支持HDMI与VGA双操作模式，可分别进行预览和回放; 4、单个硬盘存储容量:不小于2TB 。 5、硬盘类型:SATA: 4TB 6、16路视频输入、8路对讲输入、8路报警输入、8路音频输入 | 2 |  |  | 0
900-6-13 | 4路高清视频解码器 | 个 |  | 1 |  |  | 0
900-6-14 | 19寸机柜 | 台 |  | 2 |  |  | 0
900-6-15 | 综合管理软件 | 套 |  | 1 |  |  | 0
900-8 | 内部对讲系统
900-8-1 | 对讲系统
900-8-1-3 | 亭内对讲终端 | 台 | 1、支持一键呼叫、自动接听、全双工通信、双中心注册、报警联动功能 2、合金外壳 3、至少三按键设计，一键呼叫监控员，一键呼叫收费班长，一键呼叫管理中心 4、背景音乐控制键，包括停止键、播放键、声大键、声小键 5、支持POE受电 6、内置环境降噪功能 7、双麦克风全向拾音 8、支持支持不少于2 路短路输入接口、2路短路输出接口 9、运行环境:-40--70摄氏度 10、湿度:20%~90%(非冷凝) 11、防护等级:IP65 | 6 |  |  | 0
900-8-1-4 | 无线手持移动终端 | 台 | 1、屏幕:5寸/1280x720分辨率/1600万色 2、网络:双4G网 3、CPU: 1.3G 64位四核处理器 4、内存:2G RAM+16G ROM 5、GPS:支持 6、语音通话时间:360分钟 7、待机时间:90小时 8、电池容量:2400毫安时 9、防护等级:IP68。 | 3 |  |  | 0
900-8-1-5 | 无线AP | 台 | 内置BRAS | 1 |  |  | 0
900-8-1-6 | 网络功放 | 台 | 1、输出功率:120W/240W/350W 2、SIP协议支持，支持两路以上IP注册 3、网络接口:2*RJ45 4、传输速率:10Mbps/100Mbps/1000Mbps | 2 |  |  | 0
900-8-1-7 | 号角 | 台 | 可选100W大功率喇叭，穿透力抢，传输距离远，适用于室外收费广场、服务区 | 1 |  |  | 0
900-10 | 收费供电系统
900-10-1 | UPS |  | 1、输入电压:AC380±20% 2、输出电压:AC220V±2%; 3、输出频率:50/60Hz15%; 4、输出波形:正弦波;THD<3% 5、输出过载能力:超过120%负载，10S转旁路供电 6、输出功率因数:0.8滞后 7、输出瞬态响应:100%负载变化±4% 8、控制方式:IGBT SPWM脉宽调制 9、转换时间:0ms;
900-10-1-4 | 单相UPS 15KVA | 台 |  | 3 |  |  | 0
900-10-3 | 配电箱
900-10-3-1 | 收费亭配电箱 | 个 | 含空气开关，具有统一接地、接零线 | 16 |  |  | 0
900-10-3-2 | 收费广场配电箱 | 个 | 含空气开关，具有统一接地、接零线 | 1 |  |  | 0
900-10-3-4 | 电源室配电箱 | 个 | 含空气开关，具有统一接地、接零线 | 1 |  |  | 0
900-10-3-5 | 收费站配电箱 | 个 | 含空气开关，具有统一接地、接零线 | 1 |  |  | 0
900-11 | 防雷系统设备
900-11-2 | 交流电源防雷器(三相) | 个 |  | 25 |  |  | 0
900-11-3 | 直流电源防雷器 | 个 |  | 3 |  |  | 0
900-11-4 | 数据信号防雷器 | 个 |  | 5 |  |  | 0
900-11-5 | 视频信号防雷器 | 个 |  | 74 |  |  | 0
900-11-6 | 音频信号防雷器 | 个 |  | 2 |  |  | 0
900-11-7 | 控制信号避雷器 | 个 |  | 32 |  |  | 0
900-13 | 收费站安防系统
900-13-1 | 红外对射探头 | 对 | 1、室外警戒距离:50m 2、室内警戒距离:150m 3、光束数:4 4、探测方式:4光束同时遮断式 | 16 |  |  | 0
900-13-2 | 对射探头报警主机 | 台 | 1、16个基本防区，均带有末端电阻监控 2、防区反应时间可在5毫秒、250毫秒、500毫秒、750毫秒之间选择 3、键盘上附带有紧急按钮防区 4、不具备防区扩充性 5、回路物电路类型可选择 6、支持1个系统主密码及31个用户密码 | 1 |  |  | 0
900-13-3 | 室内吸顶式被动红外探测器 | 只 | 1、警戒距离:12m 2、检知方式:被动红外式 3、垂直调整角:0-12° 4、水平调整角:±10° 5、电源电压:DC9-28V(无极性) | 1 |  |  | 0
900-13-4 | 红外探测器报警主机 | 台 | 1、8个基本防区，均带有末端电阻监控。防区反应时间可在5毫秒、250毫秒、500毫秒、750毫秒之间选择 2、键盘上附带有紧急按键防区 3、不具防区扩充性 4、回路的电路类型可选择 5、控制特性:支持1个系统主密码及7个用户密码 | 1 |  |  | 0
900-13-6 | 摄像机
900-13-6-5 | 带云台球红外摄像机 | 台 | 1、200万有效像素，最高分辨率可达1920*1080，图像清晰度高 2、支持H.264, MPEG4, MJPEG等视频压缩标准 3、支持双码流，支持ONVIF协议 4、支持自动光圈、自动电子快门功能，适应不同监控环境 | 5 |  |  | 0
900-13-6-6 | 球型摄像机 | 台 | 1、200万有效像素，最高分辨率可达1920*1080，图像清晰度高 2、逐行扫描CMOS，捕捉运动图像无锯齿 3、支持H.264, .MPEG4, MJPEG等视频压缩标准 4、图像传感器:1 /4"CC D 5、信噪比:≥50dB 6、最低照度:1 Lux/F1.4 | 4 |  |  | 0
900-13-6-7 | 配电房摄像机 | 台 | 1、传感器类型1/3" Progressive Scan CMOS 2、有效像素1920 ( H )*1080 (V) 3、最低照度彩色0.4Lux@F1.7，黑白OLux@F1.7(红外开启) 4、镜头参数标配6mm，可选(4/8/12mm ) 5、电子快门自动/手动(区间可调，1/25-1/100,000秒) | 1 |  |  | 0
900-13-11 | 液晶主监视器
900-13-11-3 | 22”液晶监视器 | 台 |  | 1 |  |  | 0
900-13-12 | 三层以太网交换机24口 | 套 | 1、模块化三层工业以太网交换机， 2、提供2个千兆光口，24个千兆以太网电口(满足视频传输需求)， 3、支持交/直流双工业级隔离电源，DC48V/AC220V可选。 | 1 |  |  | 0
900-13-13 | 网络存储NVR-8盘位(满足高清视频30天存储，含机柜软件等单硬盘4T，硬盘不小于32T，4M存储码流) | 套 | 1、支持300W像素高清网络视频的预览、存储与回放; 2、HDMI与VGA输出分辨率最高均可达1920x1080p; 3、支持HDMI, VGA, CVBS同时输出，支持HDMI与VGA双操作模式，可分别进行预览和回放; 4、单个硬盘存储容量:不小于2TB 。 5、硬盘类型:SATA: 4TB 6、16路视频输入、8路对讲输入、8路报警输入、8路音频输入 | 2 |  |  | 0
900-13-14 | 视频信号避雷器 | 个 |  | 8 |  |  | 0
900-15 | 软件部分
900-15-1 | 系统软件
900-15-1-1 | 服务器操作系统（标准版） | 套 |  | 1 |  |  | 0
900-15-1-2 | 车道机操作系统 | 套 |  | 1 |  |  | 0
900-15-1-3 | 数据库管理软件（标准版） | 套 |  | 1 |  |  | 0
900-15-2 | 联网应用软件
900-15-2-1 | 车道应用软件（暂估价） | 套 |  | 6 | 3491.37 |  | 20948.22
900-15-2-4 | ETC车道应用软件（暂估价） | 套 |  | 10 | 21557.33 |  | 215573.3
900-15-2-7 | 联网费率编制 | 套 |  | 1 |  |  | 0
900-15-2-8 | 防病毒软件 | 套 |  | 1 |  |  | 0
900-15-2-9 | 开发软件 | 套 |  | 1 |  |  | 0
900-16 | 光电缆工程
900-16-1 | VV低压电缆
900-16-1-2 | VV-5×25 | m |  | 90 |  |  | 0
900-16-1-3 | VV-5×16 | m |  | 240 |  |  | 0
900-16-1-4 | VV-3×16 | m |  | 1300 |  |  | 0
900-16-1-5 | VV-3×4 | m |  | 2000 |  |  | 0
900-16-6 | 视频线缆
900-16-6-2 | SYV-75-5 | m |  | 2500 |  |  | 0
900-16-7 | 音频线缆
900-16-7-2 | RVVP-2×0.7 | m |  | 2500 |  |  | 0
900-16-7-3 | HYAT-20×2×1.0 | m |  | 800 |  |  | 0
900-16-7-4 | RVVP-4×1 | m |  | 800 |  |  | 0
900-16-7-5 | RVV-2×1 | m |  | 500 |  |  | 0
900-16-8 | 网线
900-16-8-2 | UTP-5 | m |  | 1950 |  |  | 0
900-16-9 | 单模光缆
900-16-9-3 | 16芯 | m |  | 1000 |  |  | 0
900-16-11 | 终端盒 | 个 |  | 2 |  |  | 0
900-16-12 | 金属线槽
900-16-12-3 | 金属线槽300×100 | m | 厚度为槽体：2mm，盖板：1.5mm，材料选用热浸镀锌钢板，镀锌量为500g/m2 | 250 |  |  | 0
900-16-13 | 地下通道电缆桥架
900-16-13-2 | 金属桥架 | m |  | 440 |  |  | 0
900-16-14 | 电缆桥架支架 | 套 |  | 220 |  |  | 0
900-16-15 | 线缆爬梯（在竖井中使用) | m | 爬架规格为宽400mm，间隔距离0.5m金属架，含竖井 | 4 |  |  | 0
900-17 | 接地 |  |  | 1 |  |  | 0
900-18 | 收费附属设施
900-18-1 | 收费亭
900-18-1-1 | 传统单向收费亭 | 个 |  | 6 |  |  | 0
900-19 | 收费系统广场土建工程
900-19-1 | 收费岛
900-19-1-1 | MTC入口单向收费岛（30m） | 个 | 含收费岛、岛上基础、收费岛橡胶防撞护板 | 3 |  |  | 0
900-19-1-2 | ETC入口单向收费岛（30m） | 个 | 含收费岛、岛上基础、收费岛橡胶防撞护板 | 2 |  |  | 0
900-19-1-3 | MTC出口单向收费岛（48米） | 个 | 含收费岛、岛上基础 | 3 |  |  | 0
900-19-1-4 | ETC出口单向收费岛（48米） | 个 | 含收费岛、岛上基础 | 6 |  |  | 0
900-19-1-6 | ETC双向收费岛（58米） | 个 | 含收费岛、岛上基础 | 1 |  |  | 0
900-19-1-7 | 劝返车道收费岛（30m） | 个 | 含收费岛、岛上基础 | 2 |  |  | 0
900-19-2 | 收费设施基础
900-19-2-2 | 劝返车道整体式称重基础 | 个 |  | 2 |  |  | 0
900-19-2-3 | 广场摄像机基础（含接地） | 个 |  | 3 |  |  | 0
900-19-2-4 | 收费系统广场配电箱基础（含接地） | 个 |  | 1 |  |  | 0
900-19-3 | 收费广场人（手）孔
900-19-3-2 | 路肩强弱电人孔 | 个 |  | 2 |  |  | 0
900-19-3-3 | 广场摄像机基础手孔 700mm*700mm*960mm | 个 |  | 4 |  |  | 0
900-19-3-4 | 立柱手孔 1100mm*1100mm*1420mm | 个 |  | 8 |  |  | 0
900-19-4 | 预埋管道
900-19-4-2 | 热镀锌钢管Ф50×1.5 | m |  | 56 |  |  | 0
900-19-4-3 | 热镀锌钢管Ф60×3.0 | m |  | 2500 |  |  | 0
900-19-4-4 | 热镀锌钢管Ф114×4.0 | m |  | 150 |  |  | 0
900-23 | 超限检测系统
900-23-2 | 超限检测车道设施
900-23-2-1 | 低速称重设施 | 套 | 含称重处理器及室外机箱、红外线车辆分离器、单双轮检测器、称重平台、收尾线圈及车辆检测器、称重仪表、收费车道低速动态轴重仪校准装置、计量标定费用、数据信号防雷器 | 2 |  |  | 0
900-23-2-2 | 车道工控制 | 台 |  | 2 |  |  | 0
900-23-2-3 | 治超终端(含21寸液晶显示屏和专用键盘) | 套 |  | 2 |  |  | 0
900-23-2-4 | 超限信息显示屏 | 个 | 2.025*1.2米，含箭头指示标志、立柱 | 2 |  |  | 0
900-23-2-5 | 车牌识别设备(200万像素，含摄像机、识别器、补光灯和立柱) | 套 | 1、应至少具有外部触发模式，信号采用开关信号； 2、应至少具有RJ45接口 (100Base-TX以太网、10/100/1000Mb自适应以太网口（至少2个）、支持TCP/IP网络协议，能够通过Web方式管理设备，包括修改机器名、IP地址、子网掩码、默认网关的设置、安全访问控制以及重新启动系统等操作)。注：设备机器名最多包括15 个ASCII字符, 且不含有空格；:"<>*+=\¦?等特殊字符； 3、应至少具有RS232（DB-9针式，最大传输速率≥115KBps，为了满足传输距离要求需自备RS485/RS232串口转换器）数据通讯接口； | 2 |  |  | 0
900-23-2-6 | 声光报警器 | 个 | 1、防护等级IP65; 2、单点控制回路，控制电压≤DC 24V，同时具备短路保护功能。 | 2 |  |  | 0
900-23-2-7 | 通行信号灯 | 个 | 1、车道通行信号灯有效直径:210~230mm; 2、光源:超高亮度红色LED和绿色LED; 3、防水、防尘、防锈蚀，密封性IP65; 4、电源:AC 220V±10%, 50Hz±2Hz; 5、阳光下20米可见; | 2 |  |  | 0
900-23-2-8 | 车辆检测器 | 套 | 采用红外光栅作为车辆检测器，其主要技术指标要求如下： 1、光幕高度:≥1200mm; 2、光轴间距:≤25mm; 3、检测距离:最大检测距离14m; 4、最小检测物体:25.4mm 5、工作环境温度:-30 ℃~75 ℃ 6、工作环境湿度:RH≤ 95%; 7、使用寿命:≥5万小时; 8、防护等级:IP67; 9、具有自动加热除霜功能; 10、具有车辆自动分离功能，可准确分离的两车最小间距不大于10cm ; 11、有故障自动检测及报警功能; 12、发射器和接收器具有指示工作状态及加热状态的LED指示灯。 | 2 |  |  | 0
900-23-2-9 | 雾灯 | 个 | 1、光源：超高亮度黄色LED，波长590nm 2、MTBF：≥50000h 3、晴天可视距离：≥300m；视角：30° 4、电源：220V±15%，50Hz±3Hz 5、外壳和立柱采用亚光不锈钢 | 2 |  |  | 0
900-23-2-10 | 光纤收发器 | 对 | 1、TX工作波长: 1490nm 2、发射光功率: -15~+2 3、RX工作波长:1260~1 610 nm 4、接收灵敏度:-36 dBm 5、传输距离:20km 6、光纤连接器:SC/PC 7、光口传输速率:100Mbps | 4 |  |  | 0
900-23-2-11 | 24口站交换机（三层） | 台 | 1、模块化三层工业以太网交换机， 2、提供2个千兆光口，24个千兆以太网电口(满足视频传输需求)， 3、支持交/直流双工业级隔离电源，DC48V/AC220V可选。 | 2 |  |  | 0
900-23-2-12 | 宽高测量仪 | 套 | 1、车辆宽度检测范围：1～6mm； 2、车辆宽度检测误差：≤±100mm； 3、车辆高度检测范围：1～6mm； 4、车辆高度检测范围：≤±50mm； 5、工作环境：温度：-30℃～70℃；相对湿度：≤90%； 6、通信接口：以太网/RS232； 7、MTBF：≥2000h。 | 2 |  |  | 0
900-23-2-13 | 长宽高测量仪门架 | 套 |  | 2 |  |  | 0
900-23-2-14 | 功放喇叭 | 套 | 50W广频域喇叭 | 2 |  |  | 0
900-23-2-15 | 麦克风 | 套 |  | 2 |  |  | 0
900-23-2-16 | 亭内摄像机(200万像素) | 个 |  | 2 |  |  | 0
900-23-2-17 | 自动栏杆 | 套 | 1、外观尺寸:350(长)X 350(宽)X 975(高)mm 2、启/闭时间:≤0.3秒 3、栏杆臂:碳纤维外包软性泡沫材质，表面粘红白相间3M钻石级反光膜 4、栏杆臂长度:2米 5、主机正面配置红绿双色通行灯，指示车道开关状态 | 2 |  |  | 0
900-23-3 | 超限超载检测室计算机管理系统
900-23-3-1 | 超限检测计算机 | 台 |  | 2 |  |  | 0
900-23-3-2 | 激光打印机 | 台 | 中文激光打印机（A3、A4版面）；分辨率：≥1200dpi；打印速度：≥16PPM。 | 1 |  |  | 0
900-23-3-3 | 24口站交换机（三层） | 台 | 1、模块化三层工业以太网交换机， 2、提供2个千兆光口，24个千兆以太网电口(满足视频传输需求)， 3、支持交/直流双工业级隔离电源，DC48V/AC220V可选。 | 1 |  |  | 0
900-23-3-4 | 检查室操作台 | 套 |  | 2 |  |  | 0
900-23-3-5 | 系统软件 | 套 |  | 2 |  |  | 0
900-23-3-6 | 应用软件 | 套 |  | 2 |  |  | 0
900-23-4 | 电源工程
900-23-4-1 | 配电箱 | 个 |  | 1 |  |  | 0
900-23-5 | 材料
900-23-5-1 | 电力电缆 | m |  | 600 |  |  | 0
900-23-5-2 | 视频线缆 | m |  | 400 |  |  | 0
900-23-5-3 | UTP-5 | m |  | 400 |  |  | 0
900-23-5-4 | 控制线缆 | m |  | 200 |  |  | 0
900-23-5-5 | 单模4芯光缆 | m |  | 1000 |  |  | 0
900-23-5-6 | 镀锌焊接钢管Φ140*4.0 | m |  | 50 |  |  | 0
900-23-5-7 | Φ60*3镀锌钢管 | m |  | 400 |  |  | 0
900-23-5-8 | Φ90PVC管 | m |  | 600 |  |  | 0
900-23-5-9 | Φ60镀锌钢管 | m |  | 100 |  |  | 0
900-23-5-10 | Φ114*4.0镀锌钢管 | m |  | 300 |  |  | 0
900-23-5-11 | 防雷设施 | 项 |  | 2 |  |  | 0
900-20 | 备件、专用工具
900-20-1 | 备件（暂估价） | 项 |  | 1 | 280119 |  | 280119
900-20-2 | 专用工具 | 项 |  | 1 |  |  | 0
900-22 | 系统调试费 | 项 |  | 1 |  |  | 0
第900章 合计 人民币 |  | 516640.52 |  | 元

## 第1000章 通信系统
工程量清单表
合同段：京港澳高速、S102与四港联动大道组合式互通立交工程机电工程第一标段 | [5 empty] | 标表2
第1000章 通信系统
子目号 | 子目名称 | 单位 | 项目特征 | 数量 | 单价 |  | 合价
1000-2 | 综合业务接入网系统
1000-2-2 | STM-4光纤网络单元ONU设备 | 套 | 内置STM-4等级SDH传输设备，提供E1（含V5.2）接口、低速率接口、10M/100M接口、模拟电话接口板及其他必备板卡；含机柜、底座，安装线缆及辅材。 | 1 |  |  | 0
1000-2-4 | 数字配线单元DDF
1000-2-4-2 | 16系统模块 | 块 | 特性阻抗：75Ω；工作速率：2Mb/s，每单元16系统 | 1 |  |  | 0
1000-2-5 | 光纤配线单元ODF
1000-2-5-1 | 12口 | 套 | 标准工作波长：1310nm，1550nm；光纤活动连接器插入损耗不大于0.3Db，每单元12系统 | 10 |  |  | 0
1000-2-6 | 音频配线单元MDF
1000-2-6-2 | 200回线 | 套 |  | 1 |  |  | 0
1000-2-8 | 交流配线柜 | 个 | 200回线 | 1 |  |  | 0
1000-2-9 | 19英寸标准机柜 | 套 |  | 1 |  |  | 0
1000-3 | 语音交换系统
1000-3-5 | 指令电话主机 | 部 | 电话分机（DTMF）符合：邮电部GF002-9002.1 | 60 |  |  | 0
1000-3-7 | 传真机(3类) | 台 |  | 1 |  |  | 0
1000-5 | 通信电源系统
1000-5-1 | 高频开关组合电源
1000-5-1-1 | 30A(48V/3*30A) | 套 |  | 1 |  |  | 0
1000-5-2 | 免维护蓄电池
1000-5-2-1 | 48V/100AH | 组 |  | 1 |  |  | 0
1000-7 | 防雷系统设备
1000-7-3 | 防雷接地设施 | 项 |  | 1 |  |  | 0
1000-8 | 光缆工程
1000-8-1 | 主干传输光缆
1000-8-1-4 | 48芯光缆 | m |  | 1000 |  |  | 0
1000-8-3 | 终端盒 | 个 |  | 2 |  |  | 0
1000-10 | 通信管道
1000-10-2 | Φ40/33硅芯管（土质路段敷设）
1000-10-2-2 | 敷设4孔 | m |  | 200 |  |  | 0
1000-10-2-5 | 敷设12孔 | m |  | 550 |  |  | 0
1000-10-6 | 热镀锌钢管
1000-10-6-1 | 预埋2孔Φ114 | m |  | 24 |  |  | 0
1000-10-9 | 过桥钢管
1000-10-9-2 | 4孔Φ114 | m |  | 25 |  |  | 0
1000-10-10 | 顶管
1000-10-10-2 | 热镀锌钢管Φ114 | m |  | 90 |  |  | 0
1000-11 | 人手孔
1000-11-1 | 人孔 | 个 |  | 11 |  |  | 0
1000-14 | 系统调试 | 总额 |  | 1 |  |  | 0
1000-15 | 与省中心联网调试费（暂估价） | 项 | 接入连霍郑州分中心联网调试费用 | 1 | 50000 |  | 50000
1000-16 | 分中心扩容 | 项 |  | 1 |  |  | 0
第1000章 合计 人民币 |  | 50000 |  | 元

## 第1100章 供配电系统
工程量清单表
合同段：京港澳高速、S102与四港联动大道组合式互通立交工程机电工程第一标段 | [5 empty] | 标表2
第1100章 供配电系统
子目号 | 子目名称 | 单位 | 项目特征 | 数量 | 单价 |  | 合价
1100-1 | 沿线及服务管理站区
1100-1-2 | 干式有载调压变压器
1100-1-2-9 | 干式变压器 SCB13-500/10 Dyn11Ud=4%，10/0.4 | 台 | SCB13-500/10 Dyn11Ud=4%，10/0.4 | 1 |  |  | 0
1100-1-4 | 高压开关柜
1100-1-4-1 | 10KV进线柜 | 面 |  | 1 |  |  | 0
1100-1-4-3 | 10KV计量柜 | 面 |  | 1 |  |  | 0
1100-1-4-4 | PT柜 | 面 |  | 1 |  |  | 0
1100-1-4-5 | 10KV出线柜 | 面 |  | 1 |  |  | 0
1100-1-5 | 低压开关柜
1100-1-5-1 | 进线柜 | 面 |  | 1 |  |  | 0
1100-1-5-3 | 馈线柜 | 面 |  | 1 |  |  | 0
1100-1-5-4 | 无功补偿柜 | 面 |  | 1 |  |  | 0
1100-1-5-5 | 低压柜 | 面 |  | 1 |  |  | 0
1100-1-5-6 | 低压柜 | 面 |  | 1 |  |  | 0
1100-1-6 | 绝缘胶垫 | m2 |  | 6.2 |  |  | 0
1100-1-7 | 柴油发电机组
1100-1-7-6 | 柴油发电机组（常用功率200KW，含1T备用油箱） | 套 | 200KW 自启式 | 1 |  |  | 0
1100-1-10 | YJV低压电力电缆
1100-1-10-5 | YJV22-4*185mm2 | m |  | 15 |  |  | 0
1100-1-11 | 低压电缆终端头
1100-1-11-2 | 户内终端头（240mm2以内） | 个 |  | 2 |  |  | 0
1100-1-13 | YJV22高压电力电缆
1100-1-13-2 | YJV22-8.7/10KV-3×95mm2 | m |  | 10 |  |  | 0
1100-1-17 | 高压电缆终端头
1100-1-17-1 | 户外终端头（120mm2以内） | 个 |  | 2 |  |  | 0
1100-1-18 | 接地极
1100-1-18-2 | 钢管接地极 | 根 | 接地极Φ50 L=2500mm | 30 |  |  | 0
1100-1-19 | 接地扁钢
1100-1-19-1 | 接地扁钢-40×4 | m |  | 100 |  |  | 0
1100-1-21 | 电缆支架 | 个 |  | 20 |  |  | 0
1100-6 | 系统测试费 | 总额 |  | 1 |  |  | 0
第1100章 合计 人民币 |  | 0 |  | 元

## 第1200章 照明系统
工程量清单表
合同段：京港澳高速、S102与四港联动大道组合式互通立交工程机电工程第一标段 | [5 empty] | 标表2
第1200章 照明系统
子目号 | 子目名称 | 单位 | 项目特征 | 数量 | 单价 |  | 合价
1200-1 | 沿线及服务管理站区
1200-1-1 | 落地式配电箱 | 个 |  | 1 |  |  | 0
1200-1-5 | VV22低压电力电缆（直埋）
1200-1-5-2 | VV22-1KV-5×6mm2 | m |  | 800 |  |  | 0
1200-1-5-3 | VV22-1KV-4×25mm2 | m |  | 1850 |  |  | 0
1200-1-9 | 热镀锌焊管
1200-1-9-9 | 焊接钢管Φ89 | m |  | 210 |  |  | 0
1200-1-15 | 接地极
1200-1-15-2 | 钢管接地极(Φ20 L=2500mm) | 根 |  | 100 |  |  | 0
1200-1-16 | 接地扁钢
1200-1-16-1 | 接地扁钢-40*4 | m |  | 500 |  |  | 0
1200-1-18 | 人孔 | 个 |  | 9 |  |  | 0
1200-1-19 | 手孔 | 个 |  | 15 |  |  | 0
1200-1-22 | 高杆照明设备，H=30m，高压钠灯
1200-1-22-9 | 12*240W LED | 个 | 含上灯线 | 3 |  |  | 0
1200-1-32 | 中杆照明设备，单悬臂，H=10m，LED
1200-1-32-1 | 60W | 套 | 含上灯线 | 4 |  |  | 0
1200-1-41 | 中杆照明设备，投光灯，H=14m
1200-1-41-5 | 2*LED240W | 套 | 含上灯线 | 8 |  |  | 0
1200-1-46 | 高杆灯基础
1200-1-46-2 | H›25m高杆灯钢筋混凝土独立基础 | 个 |  | 3 |  |  | 0
1200-1-47 | 中杆灯基础
1200-1-47-1 | H≤12m中杆灯钢筋混凝土独立基础 | 个 |  | 4 |  |  | 0
1200-1-47-2 | H›12m中杆灯钢筋混凝土独立基础 | 个 |  | 8 |  |  | 0
第1200章 合计 人民币 |  | 0 |  | 元