## 投标报价汇总表
投标报价汇总表
合同段：县道021（马米路）与西南绕城高速公路互通式立交工程MMLLJ-SG标段 |  | 标表1
序号 | 科目名称 | 金额（元）
1 | 清单 第100章 总 则 | 3351013.32
2 | 清单 第200章 路 基 | 0
3 | 清单 第200章 路 基（保通路） | 0
4 | 清单 第300章 路 面 | 0
5 | 清单 第300章 路 面（保通路） | 0
6 | 清单 第400章 桥梁、涵洞 | 0
7 | 清单 第400章 桥梁、涵洞（保通路） | 0
8 | 清单 第600章 安全设施及预埋管线 | 0
9 | 清单 第600章 安全设施及预埋管线（保通路） | 0
10 | 清单 第700章 绿化及环境保护设施 | 0
11 | 清单 第700章 绿化及环境保护设施（保通路） | 0
12 | 第100章至第700章合计 | 3351013.32
13 | 已包含在清单合计中的材料、工程设备、专业工程暂估价合计 | 600000
14 | 清单合计减去材料、工程设备、专业工程暂估价合计（评标价） | 2751013.32
15 | 暂列金额（3%） | 82530.4
16 | 创优基金（200章-700章）*1.5% | 0
17 | 投标报价 | 3433543.72

## 100章
工程量清单表
合同段：县道021（马米路）与西南绕城高速公路互通式立交工程MMLLJ-SG标段 |  |  |  |  | 标表2
清单 第100章 总 则
细目号 | 细目名称 | 单位 | 数量 | 单价 | 合价
101 | 通则
101-1 | 保险费
-a | 按合同条款规定，提供建筑工程一切险 | 总额 | 1 | 10014 | 10014
-b | 按合同条款规定，提供第三者责任险 | 总额 | 1 | 3000 | 3000
102 | 工程管理
102-1 | 竣工文件 | 总额 | 1 |  | 0
102-2 | 施工环保费
-a | 围挡 | m2 | 11240 |  | 0
-b | 防尘布 | 总额 | 1 |  | 0
102-3 | 安全生产费 | 总额 | 1 | 2737999.32 | 2737999.32
102-4 | 信息化系统（暂估价） | 总额 | 1 | 300000 | 300000
102-5 | 工程保通管理费（暂估价） | 总额 | 1 | 300000 | 300000
103 | 临时工程与设施
103-1 | 临时道路修建、养护与拆除（包括原道路的养护） | 总额 | 1 |  | 0
103-2 | 临时占地 | 总额 | 1 |  | 0
103-3 | 临时供电设施架设、维护与拆除 | 总额 | 1 |  | 0
103-4 | 电信设施的提供、维修与拆除 | 总额 | 1 |  | 0
103-5 | 临时供水与排污设施 | 总额 | 1 |  | 0
104 | 承包人驻地建设
104-1 | 承包人驻地建设 | 总额 | 1 |  | 0
105 | 施工标准化
105-4 | 钢筋加工场 | 总额 | 1 |  | 0
105-5 | 预制场 | 总额 | 1 |  | 0
清单 第100章 合计 人民币 |  |  | 3351013.32 | 元

## 200章
工程量清单表
合同段：县道021（马米路）与西南绕城高速公路互通式立交工程MMLLJ-SG标段 |  |  |  |  | 标表2
清单 第200章 路 基
细目号 | 细目名称 | 单位 | 数量 | 单价 | 合价
202 | 场地清理
202-1 | 清理与掘除
-a | 清理现场（包括填前压实） | m2 | 134762.6 |  | 0
-b | 砍伐树木 | 棵 | 2201 |  | 0
-c | 挖除树根 | 棵 | 2201 |  | 0
-d | 清除垃圾及下房土 | m3 | 8068.4 |  | 0
202-2 | 挖除旧路面
-a | 水泥混凝土路面 | m3 | 852.6 |  | 0
-d | 稳定类（底）基层 | m3 | 7096.116 |  | 0
-e | 铣刨旧路面
-e-1 | 沥青面层 | m3 | 5140 |  | 0
-e-2 | 水泥稳定碎石基层 | m3 | 10573.5 |  | 0
202-3 | 拆除结构物
-a | 钢筋混凝土结构 | m3 | 1681.58 |  | 0
-b | 混凝土结构 | m3 | 1622.8 |  | 0
-c | 砖、石及其他砌体结构 | m3 | 13674.4 |  | 0
-e | 标志标牌
-e-1 | 单柱式 | 套 | 10 |  | 0
-e-2 | 双柱式 | 套 | 3 |  | 0
-e-3 | 单悬臂式 | 套 | 1 |  | 0
-f | 隔离栅 | m2 | 3139.06 |  | 0
-g | 防落物网 | m2 | 110 |  | 0
-h | 波形梁护栏 | m | 1234 |  | 0
-i | 限高架 | 套 | 1 |  | 0
203 | 挖方路基
203-1 | 路基挖方
-a | 挖土方 | m3 | 93795.8 |  | 0
-d | 挖淤泥 | m3 | 1399.2 |  | 0
203-2 | 改河、改渠、改路挖方
-a | 挖土方 | m3 | 2592 |  | 0
-g | 弃土方 | m3 | 2035.8 |  | 0
204 | 填方路基
204-1 | 路基填筑（包括填前压实）
-a | 利用土方 | m3 | 130126 |  | 0
-d | 借土填方 | m3 | 94036.1 |  | 0
-h | 结构物台背回填
-h-1 | 8%石灰土 | m3 | 16366.3 |  | 0
-i | 锥坡及台前溜坡填土
-i-1 | 素土 | m3 | 3712.56 |  | 0
-j | 路床处理
-j-1 | 6%石灰土 | m3 | 39859.8 |  | 0
-j-2 | 利用老路铣刨料 | m3 | 28033.57 |  | 0
-j-3 | 冲击碾压 | m2 | 137045.1 |  | 0
-j-4 | 超挖回填土方 | m3 | 40917.9 |  | 0
204-2 | 改河、改渠、改路填筑
-a | 利用土方 | m3 | 510.3 |  | 0
-d | 借土填方 | m3 | 527.9 |  | 0
205 | 特殊地区路基处理
205-1 | 软土路基处理
-c | 垫层
-c-3 | 碎石垫层 | m3 | 760.8 |  | 0
-c-5 | 灰土垫层
-c-5-1 | 8%石灰土 | m3 | 2060.1 |  | 0
-c-6 | 填筑老路废料 | m3 | 1399.1 |  | 0
-d | 土工合成材料
-d-3 | 土工格栅 | m2 | 3062.4 |  | 0
-i | 加固土桩
-i-3 | 挤密桩
-i-3-1 | φ50cm灰土挤密桩（3:7灰土） | m | 33269.7 |  | 0
205-9 | 水井、坟墓处治
-a | 挖土方 | m3 | 125 |  | 0
-b | 回填砂砾 | m3 | 130.7 |  | 0
207 | 坡面排水
207-1 | 边沟
-a | 浆砌片石
-a-1 | M7.5 | m3 | 3593.9 |  | 0
-g | 防渗土工布 | m2 | 14299.3 |  | 0
207-2 | 排水沟
-a | 浆砌片石
-a-1 | M7.5 | m3 | 3163.2 |  | 0
-c | 现浇混凝土
-c-1 | C25 | m3 | 353.3 |  | 0
-e | 预制安装混凝土盖板
-e-1 | C30 | m3 | 535.6 |  | 0
-e-2 | 光圆钢筋（HPB300） | kg | 26418.4 |  | 0
-e-3 | 带肋钢筋（HRB400） | kg | 55929.9 |  | 0
-g | 防渗土工布 | m2 | 14353.8 |  | 0
207-4 | 跌水与急流槽
-b | 浆砌片石
-b-1 | M7.5（生态湿地泄水槽） | m3 | 23.8 |  | 0
-d | 预制安装混凝土
-d-1 | C30（急流槽） | m3 | 142.6 |  | 0
207-6 | 蒸发池
-a | 挖土方 | m3 | 1362.8 |  | 0
207-11 | 边沟涵
-a | 砂砾垫层 | m3 | 25.15 |  | 0
-b | C25现浇混凝土
-b-1 | 基础 | m3 | 118.05 |  | 0
-b-2 | 墙身 | m3 | 93.6 |  | 0
-b-3 | 一字墙 | m3 | 3.5 |  | 0
-b-4 | 帽石 | m3 | 2.27 |  | 0
-b-5 | 铺装 | m3 | 10.71 |  | 0
-c | 钢筋
-c-1 | 光圆钢筋（HPB300） | kg | 379.99 |  | 0
-c-2 | 带肋钢筋（HRB400） | kg | 1600.73 |  | 0
-d | 预制安装混凝土盖板
-d-1 | C30预制混凝土 | m3 | 26.3 |  | 0
-d-2 | 光圆钢筋（HPB300） | kg | 1275.3 |  | 0
-d-3 | 带肋钢筋（HRB400） | kg | 3240.9 |  | 0
207-12 | 土质排水沟
-a | 挖土方 | m3 | 1070 |  | 0
208 | 护坡、护面墙
208-4 | 混凝土护坡
-b | 混凝土预制件满铺护坡
-b-1 | C25 | m3 | 210.9 |  | 0
-e | 浆砌片石
-e-1 | M7.5 | m3 | 23.8 |  | 0
208-5 | 护面墙
-a | 浆砌片（块）石护面墙
-a-1 | M7.5浆砌片石 | m3 | 1984.3 |  | 0
209 | 挡土墙
209-1 | 垫层
-a | 碎石垫层 | m3 | 787.6 |  | 0
209-5 | 混凝土挡土墙
-a | 混凝土
-a-1 | C30 | m3 | 3437.8 |  | 0
清单 第200章 合计 人民币 |  |  | 0 | 元

## 200章 (保通路)
工程量清单表
合同段：县道021（马米路）与西南绕城高速公路互通式立交工程MMLLJ-SG标段 |  |  |  |  | 标表2
清单 第200章 路 基（保通路）
细目号 | 细目名称 | 单位 | 数量 | 单价 | 合价
202 | 场地清理
202-1 | 清理与掘除
-a | 清理现场（包括填前压实） | m2 | 55306.3 |  | 0
-b | 砍伐树木 | 棵 | 577 |  | 0
-c | 挖除树根 | 棵 | 577 |  | 0
202-2 | 挖除旧路面
-a | 水泥混凝土路面 | m3 | 243 |  | 0
-b | 沥青混凝土路面 | m3 | 37.2 |  | 0
-c | 稳定类（底）基层 | m3 | 47.17 |  | 0
-d | 铣刨旧路面
-d-1 | 沥青面层 | m3 | 3973.2 |  | 0
-d-2 | 水泥稳定碎石基层 | m3 | 13293.6 |  | 0
202-3 | 拆除结构物
-a | 钢筋混凝土结构 | m3 | 88.4 |  | 0
-b | 混凝土结构 | m3 | 1661.48 |  | 0
-c | 砖、石及其他砌体结构 | m3 | 4099.8 |  | 0
-e | 标志标牌
-e-1 | 单柱式 | 套 | 6 |  | 0
-e-3 | 单悬臂式 | 套 | 2 |  | 0
-f | 隔离栅 | m2 | 3320 |  | 0
-h | 波形梁护栏 | m | 3609 |  | 0
-j | 玻璃钢防眩板 | 套 | 1525 |  | 0
-k | 太阳能黄闪灯 | 个 | 2 |  | 0
203 | 挖方路基
203-1 | 路基挖方
-a | 挖土方 | m3 | 72879 |  | 0
-g | 弃土方 | m3 | 1717 |  | 0
204 | 填方路基
204-1 | 路基填筑（包括填前压实）
-a | 利用土方 | m3 | 6779 |  | 0
-d | 借土填方 | m3 | 72879 |  | 0
-h | 结构物台背回填
-h-2 | 8%石灰土 | m3 | 1415.1 |  | 0
207-2 | 排水沟
-a | 浆砌片石
-a-1 | M7.5 | m3 | 2419.4 |  | 0
-c | 现浇混凝土
-c-1 | C25 | m3 | 306 |  | 0
-e | 预制安装混凝土盖板
-e-1 | C30 | m3 | 351.9 |  | 0
-e-2 | 光圆钢筋（HPB300） | kg | 10744.9 |  | 0
-e-3 | 带肋钢筋（HRB400） | kg | 41236.3 |  | 0
-g | 防渗土工布 | m2 | 11364.8 |  | 0
209 | 挡土墙
209-5 | 混凝土挡土墙
-a | 混凝土
-a-1 | C30 | m3 | 76.8 |  | 0
清单 第200章（保通路） 合计 人民币 |  |  | 0 | 元

## 300章
工程量清单表
合同段：县道021（马米路）与西南绕城高速公路互通式立交工程MMLLJ-SG标段 |  |  |  |  | 标表2
清单 第300章 路 面
细目号 | 细目名称 | 单位 | 数量 | 单价 | 合价
304 | 水泥稳定土底基层、基层
304-1 | 水泥稳定土底基层
-a | 碎石
-a-1 | 厚190mm | m2 | 68685.5 |  | 0
-a-2 | 厚200mm | m2 | 37842.6 |  | 0
304-3 | 水泥稳定土基层
-a | 碎石
-a-2 | 厚180mm | m2 | 4164.1 |  | 0
-a-3 | 厚190mm | m2 | 133543.9 |  | 0
-a-4 | 厚200mm | m2 | 69660.8 |  | 0
304-4 | 水泥石灰稳定土底基层
-b | 土
-b-2 | 厚180mm | m2 | 261 |  | 0
306 | 级配碎（砾）石底基层、基层
306-1 | 级配碎石底基层
-a | 厚150mm | m2 | 232 |  | 0
308 | 透层和黏层
308-1 | 透层
-a | 乳化沥青 | m2 | 98559.7 |  | 0
308-2 | 黏层
-b | 改性乳化沥青 | m2 | 165334.6 |  | 0
309 | 热拌沥青混合料面层
309-1 | 细粒式沥青混凝土
-b | 厚50mm（AC-13C） | m2 | 227 |  | 0
309-2 | 中粒式沥青混凝土
-a | 厚50mm（AC-16C） | m2 | 1609 |  | 0
-c | 厚70mm（AC-20C） | m2 | 1609 |  | 0
309-3 | 粗粒式沥青混凝土
-b | 厚80mm（AC-25C) | m2 | 63683.9 |  | 0
310 | 沥青表面处置与封层
310-2 | 封层
-a | 乳化沥青封层 | m2 | 3501.6 |  | 0
-b | 热喷改性沥青碎石封层 | m2 | 98559.7 |  | 0
-c | 2cm砂粒式改性沥青混凝土（AC-5）封层 | m2 | 7257.9 |  | 0
311 | 改性沥青及改性沥青混合料
311-2 | 中粒式改性沥青混合料路面
-a | 厚50mm（AC-16C） | m2 | 90158.7 |  | 0
-b | 厚60mm（AC-20C） | m2 | 63683.9 |  | 0
-c | 厚70mm（AC-16C） | m2 | 9883 |  | 0
311-4 | 粗粒式改性沥青混合料路面
-a | 厚80mm（AC-25C） | m2 | 32586.6 |  | 0
312 | 水泥混凝土面板
312-1 | 水泥混凝土面板
-b | 厚200mm（混凝土弯拉强度≥5.0MPa） | m3 | 845.04 |  | 0
-c | 厚280mm（混凝土弯拉强度≥5.0MPa） | m3 | 2032.212 |  | 0
-d | C30 | m3 | 25.5 |  | 0
312-2 | 钢筋
-a | 光圆钢筋（HPB300） | kg | 57686.9 |  | 0
-b | 带肋钢筋（HRB400） | kg | 8889.7 |  | 0
313 | 路肩培土、中央分隔带回填土、土路肩加固及路缘石
313-1 | 路肩培土 | m3 | 38.5 |  | 0
313-5 | 混凝土预制块路缘石
-a | C30 | m3 | 599.5 |  | 0
314 | 路面及中央分隔带排水
314-1 | 排水管
-a | φ10cmHDPE横向排水管（含C25现浇混凝土） | m | 262.5 |  | 0
-b | φ31.5cmHDPE横向排水管（含C25现浇混凝土） | m | 322.5 |  | 0
314-2 | 纵向雨水沟（管） | m | 880 |  | 0
314-3 | 集水井 | 座 | 15 |  | 0
314-4 | 中央分隔带渗沟 | m | 880 |  | 0
314-8 | 路面边部排水 | m | 2710.4 |  | 0
314-9 | 改河、改渠、改路雨水工程
-a | 雨水检查井
-a-1 | φ1000圆形砖砌（06MS201-3,页11） | 座 | 3 |  | 0
-b | 钢筋混凝土管
-b-1 | DN500mmⅡ级钢筋混凝土管（（砂石基础：06MS201-1，页11）） | m | 125 |  | 0
315 | 其他路面
315-1 | 厚50mm人行道砖 | m2 | 498.75 |  | 0
315-2 | 厚60mm透水混凝土面砖 | m2 | 232 |  | 0
315-3 | 厚150mmC20透水混凝土基层 | m3 | 34.8 |  | 0
315-5 | 聚酯类防油污地坪涂料 | m2 | 645 |  | 0
清单 第300章 合计 人民币 |  |  | 0 | 元

## 300章 (保通路)
工程量清单表
合同段：县道021（马米路）与西南绕城高速公路互通式立交工程MMLLJ-SG标段 |  |  |  |  | 标表2
清单 第300章 路 面（保通路）
细目号 | 细目名称 | 单位 | 数量 | 单价 | 合价
304 | 水泥稳定土底基层、基层
304-3 | 水泥稳定土基层
-a | 碎石
-a-1 | 厚160mm | m2 | 82418.6 |  | 0
-a-2 | 厚180mm | m2 | 283.5 |  | 0
-a-3 | 厚190mm | m2 | 728.3 |  | 0
304-4 | 水泥石灰稳定土底基层
-b | 土
-b-1 | 厚160mm | m2 | 41463.7 |  | 0
308 | 透层和黏层
308-1 | 透层
-a | 乳化沥青 | m2 | 41612.8 |  | 0
308-2 | 黏层
-a | 乳化沥青黏层 | m2 | 39731.7 |  | 0
-b | 改性乳化沥青 | m2 | 736.5 |  | 0
309 | 热拌沥青混合料面层
309-1 | 细粒式沥青混凝土
-a | 厚40mm（AC-13C） | m2 | 39731.7 |  | 0
309-2 | 中粒式沥青混凝土
-a | 厚50mm（AC-16C） | m2 | 488.3 |  | 0
-b | 厚60mm（AC-20C） | m2 | 40220 |  | 0
309-3 | 粗粒式沥青混凝土
-a | 厚70mm（AC-25C) | m2 | 488.3 |  | 0
310 | 沥青表面处置与封层
310-2 | 封层
-a | 乳化沥青封层 | m2 | 41124.5 |  | 0
-b | 热喷改性沥青碎石封层 | m2 | 771.8 |  | 0
312 | 水泥混凝土面板
312-1 | 水泥混凝土面板
-a | 厚200mm（混凝土弯拉强度≥4.5MPa） | m3 | 54 |  | 0
313 | 路肩培土、中央分隔带回填土、土路肩加固及路缘石
313-4 | 混凝土预制块加固土路肩
-a | C30 | m3 | 25.3 |  | 0
315 | 其他路面
315-4 | 厚300mmC30混凝土中央分隔带硬化 | m3 | 243 |  | 0
清单 第300章 (保通路) 合计 人民币 |  |  | 0 | 元

## 400章
工程量清单表
合同段：县道021（马米路）与西南绕城高速公路互通式立交工程MMLLJ-SG标段 |  |  |  |  | 标表2
清单 第400章 桥梁、涵洞
细目号 | 细目名称 | 单位 | 数量 | 单价 | 合价
403 | 钢筋
403-1 | 基础钢筋（含灌注桩、承台、桩系梁、沉桩、沉井等）
-a | 光圆钢筋（HPB235、HPB300） | kg | 114078.64 |  | 0
-b | 带肋钢筋（HRB335、HRB400） | kg | 438539.69 |  | 0
403-2 | 下部结构钢筋
-a | 光圆钢筋（HPB235、HPB300） | kg | 5449.09 |  | 0
-b | 带肋钢筋（HRB335、HRB400） | kg | 212144.28 |  | 0
403-3 | 上部结构钢筋
-a | 光圆钢筋（HPB235、HPB300） | kg | 14996 |  | 0
-b | 带肋钢筋（HRB335、HRB400） | kg | 1623538.92 |  | 0
403-4 | 附属结构钢筋
-a | 光圆钢筋（HPB235、HPB300） | kg | 16041 |  | 0
-b | 带肋钢筋（HRB335、HRB400） | kg | 145803.4 |  | 0
404 | 基坑开挖及回填
404-1 | 干处挖土方 | m3 | 4381.792 |  | 0
405 | 钻孔灌注桩
405-1 | 钻孔灌注桩
-a | 陆上钻孔灌注桩
-a-1 | 桩径1.2m | m | 444 |  | 0
-a-2 | 桩径1.5m | m | 1716 |  | 0
-a-3 | 桩径1.8m | m | 1008 |  | 0
410 | 结构混凝土工程
410-1 | 混凝土基础（包括支撑梁、桩基承台、桩系梁，但不包括桩基）
-b | 承台
-b-1 | C30 | m3 | 192.41 |  | 0
-b-2 | C35 | m3 | 1404.4 |  | 0
-b-3 | C20垫层 | m3 | 64.7 |  | 0
410-2 | 混凝土下部结构
-a | 桥台混凝土
-a-1 | 肋板式桥台
-a-1-1 | C40 | m3 | 95.42 |  | 0
-b | 桥墩混凝土
-b-1 | 柱式桥墩
-b-1-1 | C40 | m3 | 334.44 |  | 0
-c | 盖梁混凝土
-c-1 | C40 | m3 | 376.82 |  | 0
-d | 台帽混凝土
-d-1 | C40 | m3 | 310.12 |  | 0
-e | 柱间系梁
-e-1 | C40 | m3 | 64.6 |  | 0
410-5 | 桥梁上部结构现浇整体化混凝土
-a | 湿接缝
-a-1 | C50 | m3 | 130.2 |  | 0
410-6 | 现浇混凝土附属结构
-b | 防撞护栏
-b-1 | C40 | m3 | 601.177 |  | 0
-d | 桥头搭板
-d-1 | C30 | m3 | 265.2 |  | 0
-d-2 | C20垫层 | m3 | 112.66 |  | 0
-e | 抗震挡块及挡土板
-e-1 | C40 | m3 | 10.52 |  | 0
-f | 支座垫石
-f-1 | C40 | m3 | 3.8 |  | 0
-f-2 | C50 | m3 | 6.066 |  | 0
-g | 人行道
-g-1 | C30 | m3 | 45.4 |  | 0
-h | 踏步
-h-1 | C20基础 | m3 | 9.1 |  | 0
410-7 | 预制混凝土附属结构
-a | 人行道
-a-1 | C30人行道板 | m3 | 39.6 |  | 0
-f | 锥坡踏步
-f-1 | C20 | m3 | 42.313 |  | 0
-g | 锥坡（预制实心六棱块）
-g-2 | C25 | m3 | 421.1 |  | 0
411 | 预应力混凝土工程
411-5 | 后张法预应力钢绞线
-a | φs15.2钢绞线 | kg | 245743 |  | 0
411-7 | 现浇预应力混凝土上部结构
-f | 预应力箱梁
-f-1 | C50 | m3 | 3167.4 |  | 0
-f-2 | C55 | m3 | 2457.9 |  | 0
411-8 | 预制预应力混凝土上部结构
-e | 预应力箱梁
-e-1 | C50 | m3 | 735.17 |  | 0
413 | 砌石工程
413-1 | 浆砌片石
-a | M7.5
-a-1 | 浆砌片石基础(不含砂砾垫层） | m3 | 152.536 |  | 0
-a-2 | 砂砾垫层 | m3 | 276.6 |  | 0
415 | 桥面铺装
415-1 | 沥青混凝土桥面铺装
-a | 中粒式改性沥青混凝土
-a-1 | 厚100mm | m3 | 709.34 |  | 0
415-3 | 防水层
-b | 铺设防水层 | m2 | 7205.8 |  | 0
-c | 黏层
-c-1 | 改性乳化沥青黏层 | m2 | 7093.4 |  | 0
-d | 封层
-d-1 | 改性沥青碎石封层 | m2 | 7205.8 |  | 0
-e | 桥面现浇混凝土垫层
-e-1 | C50 | m3 | 673.4 |  | 0
415-4 | 桥面排水
-a | 竖、横向集中排水管
-a-4 | UPVC管
-a-4-1 | φ150mm | m | 236.9 |  | 0
-a-4-2 | φ300mm | m | 910.8 |  | 0
-b | 桥面边部碎石盲沟 | m3 | 2.39 |  | 0
-c | G2011玻纤格栅 | m2 | 79.8 |  | 0
416 | 桥梁支座
416-1 | 板式橡胶支座
-b | 四氟板式橡胶支座
-b-1 | GYZF4 400*86 | 个 | 20 |  | 0
416-2 | 盆式支座
-a | GPZ2.5SX（更换） | 个 | 4 |  | 0
-b | GPZ6.0DX（更换） | 个 | 2 |  | 0
-c | GPZ6.0GD（更换） | 个 | 1 |  | 0
416-3 | 隔震橡胶支座
-a | 水平力分散型橡胶支座（LNR(H)、LNR）
-a-1 | LNR(H)-d670*188 | 个 | 10 |  | 0
416-4 | 球形支座
-a | JQZ(Ⅱ)-3.5-DX | 个 | 4 |  | 0
-b | JQZ(Ⅱ)-3.5-SX | 个 | 4 |  | 0
-c | JQZ(Ⅱ)-4.5-DX | 个 | 2 |  | 0
-d | JQZ(Ⅱ)-4.5-SX | 个 | 2 |  | 0
-e | JQZ(Ⅱ)-15-DX | 个 | 4 |  | 0
-f | JQZ(Ⅱ)-15-SX | 个 | 2 |  | 0
-g | JQZ(Ⅱ)-15-GD | 个 | 2 |  | 0
-h | JQZ(Ⅱ)-22.5-DX | 个 | 2 |  | 0
-i | JQZ(Ⅱ)-22.5-SX | 个 | 1 |  | 0
-j | JQZ(Ⅱ)-22.5-GD | 个 | 1 |  | 0
417 | 桥梁接缝和伸缩装置
417-2 | 模数式伸缩装置
-a | D-60型 | m | 17 |  | 0
-b | D-80型 | m | 77.8 |  | 0
-c | D-160型 | m | 32.1 |  | 0
419 | 圆管涵及倒虹吸管涵
419-1 | 单孔钢筋混凝土圆管涵
-a | 1-φ1.0m | m | 9 |  | 0
419-3 | 单孔钢筋混凝土圆管倒虹吸管涵
-a | 1-φ1.0m | m | 20.5 |  | 0
420 | 盖板涵、箱涵
420-1 | 钢筋混凝土盖板涵
-a | 1-1.5×1.5m | m | 17.5 |  | 0
-b | 1-4.0×5.0m | m | 25 |  | 0
-c | 1-6.0m | m | 19.53 |  | 0
420-4 | 钢筋混凝土箱型通道涵
-a | 1-6.0*3.2m | m | 33.2 |  | 0
清单 第400章 合计 人民币 |  |  | 0 | 元

## 400章 (保通路)
工程量清单表
合同段：县道021（马米路）与西南绕城高速公路互通式立交工程MMLLJ-SG标段 |  |  |  |  | 标表2
清单 第400章 桥梁、涵洞（保通路）
细目号 | 细目名称 | 单位 | 数量 | 单价 | 合价
419 | 圆管涵及倒虹吸管涵
419-1 | 单孔钢筋混凝土圆管涵
-a | 1-φ2.0m | m | 33.5 |  | 0
419-3 | 单孔钢筋混凝土圆管倒虹吸管涵
-a | 1-φ1.25m | m | 67 |  | 0
清单 第400章 (保通路) 合计 人民币 |  |  | 0 | 元

## 600章
工程量清单表
合同段：县道021（马米路）与西南绕城高速公路互通式立交工程MMLLJ-SG标段 |  |  |  |  | 标表2
清单 第600章 安全设施及预埋管线
细目号 | 细目名称 | 单位 | 数量 | 单价 | 合价
602 | 护栏
602-1 | 混凝土护栏（护墙、立柱）
-a | 现浇混凝土护栏
-a-1 | C40 | m3 | 71.28 |  | 0
-b | 预制安装混凝土护栏
-b-1 | C30 | m3 | 627.947 |  | 0
-d | 钢筋
-d-1 | 光圆钢筋（HPB235、HPB300） | kg | 7462.756 |  | 0
-d-2 | 带肋钢筋（HRB335、HRB400） | kg | 34044.649 |  | 0
602-3 | 波形梁钢护栏
-a | 路侧波形梁钢护栏
-a-1 | Gr-A-2E型 | m | 337 |  | 0
-a-2 | Gr-SB-2C型 | m | 429 |  | 0
-a-3 | Gr-SB-1B2型 | m | 48 |  | 0
-a-4 | Gr-SB-2E型 | m | 7342 |  | 0
-a-5 | 桥梁搭接 | m | 144 |  | 0
-b | 中央分隔带波形梁钢护栏
-b-1 | Grd-Am-2E型 | m | 639 |  | 0
-b-2 | Gr-SBm-2E型 | m | 1688 |  | 0
-b-3 | 桥梁搭接 | m | 48 |  | 0
-c | 波形梁钢护栏端头
-c-1 | DR1端头 | 个 | 66 |  | 0
-c-2 | DⅡ端头 | 个 | 6 |  | 0
602-5 | 中央分隔带活动护栏
-b | 伸缩式活动护栏 | m | 80 |  | 0
-c | 预应力防撞活动护栏 | m | 80 |  | 0
603 | 隔离栅和防落物网
603-3 | 焊接网隔离栅
-a | 金属电焊网隔离栅 | m | 4513 |  | 0
603-5 | 防落物网 | m | 564 |  | 0
604 | 道路交通标志
604-1 | 单柱式交通标志
-a | D=80cm | 个 | 3 |  | 0
-b | D=80cm+100cm*45cm | 个 | 2 |  | 0
-d | D=120cm | 个 | 3 |  | 0
-e | D=120cm+120cm*75cm | 个 | 4 |  | 0
-f | 八角形D=80cm | 个 | 5 |  | 0
-g | △90cm | 个 | 8 |  | 0
-h | △130cm | 个 | 4 |  | 0
-i | (100cm*45cm)*2 | 个 | 2 |  | 0
-j | 100cm*60cm | 个 | 2 |  | 0
-k | 110cm*230cm | 个 | 12 |  | 0
-l | 125cm*73cm+125cm*120cm | 个 | 2 |  | 0
-m | 125cm*100cm | 个 | 2 |  | 0
-n | 120cm*270cm | 个 | 2 |  | 0
-o | 120cm*318cm | 个 | 6 |  | 0
604-2 | 双柱式交通标志
-a | 320cm*320cm | 个 | 2 |  | 0
-b | 520cm*450cm | 个 | 5 |  | 0
-c | 750cm*300cm | 个 | 2 |  | 0
-d | 更换反光膜 | m2 | 30.42 |  | 0
604-4 | 门架式交通标志
-a | (300cm*300cm)*4 | 个 | 2 |  | 0
-b | (420cm*420cm)*2+230cm*100cm | 个 | 2 |  | 0
604-5 | 单悬臂式交通标志
-a | 250cm*325cm | 个 | 2 |  | 0
-c | 300cm*350cm | 个 | 1 |  | 0
-d | 350cm*320cm | 个 | 8 |  | 0
-e | 450cm*400cm | 个 | 2 |  | 0
-f | 450cm*450cm+230cm*100cm | 个 | 7 |  | 0
-g | 520cm*300cm | 个 | 3 |  | 0
604-6 | 双悬臂式交通标志
-a | (300cm*210cm)*2 | 个 | 4 |  | 0
-b | (420cm*420cm)*2+230cm*100cm | 个 | 2 |  | 0
604-7 | 附着式交通标志
-a | D=120cm | 个 | 6 |  | 0
-b | 100cm*45cm | 个 | 1 |  | 0
-c | 120cm*60cm | 个 | 2 |  | 0
-d | 200cm*270cm | 个 | 2 |  | 0
-e | 250cm*200cm | 个 | 2 |  | 0
-f | 320cm*126cm | 个 | 2 |  | 0
604-8 | 里程碑
-a | 混凝土柱式 | 个 | 4 |  | 0
-b | 附着式 | 个 | 4 |  | 0
604-9 | 公路界碑 | 个 | 36 |  | 0
604-10 | 百米桩 | 个 | 66 |  | 0
604-16 | 防撞垫（TS级） | 套 | 4 |  | 0
605 | 道路交通标线
605-1 | 热熔型涂料路面标线
-a | 普通标线 | m2 | 6620.45 |  | 0
-b | 震荡标线 | m2 | 704 |  | 0
-c | 减速标线 | m2 | 423.9 |  | 0
605-5 | 轮廓标
-a | 柱式轮廓标 | 个 | 24 |  | 0
-b | 附着式轮廓标 | 个 | 618 |  | 0
605-6 | 立面标记 | m2 | 25 |  | 0
606 | 防眩设施
606-1 | 防眩板 | 块 | 2227 |  | 0
609 | 视线诱导设施
609-1 | 道口标柱 | 根 | 32 |  | 0
609-2 | 警示柱 | 根 | 80 |  | 0
609-3 | 附着式线形诱导标
-a | 80cm*60cm | 个 | 111 |  | 0
清单 第600章 合计 人民币 |  |  | 0 | 元

## 600章 (保通路)
工程量清单表
合同段：县道021（马米路）与西南绕城高速公路互通式立交工程MMLLJ-SG标段 |  |  |  |  | 标表2
清单 第600章 安全设施及预埋管线（保通路）
细目号 | 细目名称 | 单位 | 数量 | 单价 | 合价
602 | 护栏
602-1 | 混凝土护栏（护墙、立柱）
-b | 预制安装混凝土护栏
-b-1 | C30 | m3 | 655.45 |  | 0
-d | 钢筋
-d-1 | 光圆钢筋（HPB300） | kg | 7992.9 |  | 0
-d-2 | 带肋钢筋（HRB400） | kg | 26501.76 |  | 0
602-3 | 波形梁钢护栏
-a | 路侧波形梁钢护栏
-a-4 | Gr-SB-2E型 | m | 3449 |  | 0
-a-5 | Gr-SBm-2E型 | m | 369 |  | 0
603 | 隔离栅和防落物网
603-3 | 焊接网隔离栅
-a | 金属电焊网隔离栅 | m | 2000 |  | 0
604 | 道路交通标志
604-1 | 单柱式交通标志
-c | D=100cm | 个 | 4 |  | 0
604-5 | 单悬臂式交通标志
-b | 270cm*155cm | 个 | 2 |  | 0
605 | 道路交通标线
605-1 | 热熔型涂料路面标线
-a | 普通标线 | m2 | 1864 |  | 0
-b | 减速震荡标线 | m2 | 356 |  | 0
605-7 | 锥形路标 | 个 | 300 |  | 0
606 | 防眩设施
606-1 | 防眩板 | 块 | 1525 |  | 0
607 | 通信和电力管道与预埋（预留）基础
607-1 | 人（手）孔 | 个 | 2 |  | 0
607-3 | 管道工程
-a | 管道敷设
-a-1 | 硅芯管（4孔φ40/33） | m | 1700 |  | 0
-a-2 | 镀锌钢管（DN100） | m | 100 |  | 0
-b | 光缆敷设
-b-1 | 36芯光缆 | m | 3300 |  | 0
-b-2 | 48芯光缆 | m | 3300 |  | 0
-c | 电缆敷设
-c-1 | 低压电缆（VV22-4×35） | m | 1760 |  | 0
-d | 槽钢保护 | m | 2130 |  | 0
607-4 | 监控系统
-a | 摄像机移位 | 个 | 2 |  | 0
清单 第600章 (保通路) 合计 人民币 |  |  | 0 | 元

## 700章
工程量清单表
合同段：县道021（马米路）与西南绕城高速公路互通式立交工程MMLLJ-SG标段 |  |  |  |  | 标表2
清单 第700章 绿化及环境保护设施
细目号 | 细目名称 | 单位 | 数量 | 单价 | 合价
702 | 铺设表土
702-2 | 铺设利用的表土 | m3 | 1340.6 |  | 0
703 | 撒播草种和铺植草皮
703-1 | 撒播草种 | m2 | 22374.1 |  | 0
703-9 | 植物纤维毯 | m2 | 14722.4 |  | 0
清单 第700章 合计 人民币 |  |  | 0 | 元

## 700章 (保通路)
工程量清单表
合同段：县道021（马米路）与西南绕城高速公路互通式立交工程MMLLJ-SG标段 |  |  |  |  | 标表2
清单 第700章 绿化及环境保护设施（保通路）
细目号 | 细目名称 | 单位 | 数量 | 单价 | 合价
703 | 撒播草种和铺植草皮
703-1 | 撒播草种 | m2 | 8045.9 |  | 0
清单 第700章 (保通路) 合计 人民币 |  |  | 0 | 元