## 投标报价汇总表
投标报价汇总表
项目名称：郑州市迎宾路与连霍高速公路互通式立交新建工程房建工程
序号 | 章次 | 科目名称 | 金额（元）
1 | 100 | 总则 | 169269.2157
2 | 1600 | 综合楼土建 | 0
|  | 综合楼安装 | 0
|  | 配电房土建 | 0
|  | 配电房安装 | 0
|  | 收费天棚土建 | 0
|  | 收费天棚安装 | 0
|  | 室外工程土建 | 0
|  | 室外工程安装 | 0
|  | 调节池 | 0
3 | 第100章至1600章清单合计 |  | 169269.2157
4 | 已包含在清单合计中的材料、工程设备、专业工程暂估价合计 |  | 0.00
5 | 暂列金额3% |  | 5078.0765
6 | 创优基金（200章-1600章扣除其中暂估价合计）*1.5% |  | 0
7 | 评标价（投标报价-暂估价-暂列金额-创优基金） |  | 169269.2157
8 | 投标报价 |  | 174347.2922

## 100章
工程量清单表
项目名称：郑州市迎宾路与连霍高速公路互通式立交新建工程房建工程
清单 第100章 总 则
子目号 | 子 目 名 称 | 单位 | 数量 | 单价（元） | 合价（元）
101 | 通则
101-1 | 保险费
-a | 按合同条款规定，提供建筑工程一切险 | 总额 | 1 | 497.3157 | 497.3157
-b | 按合同条款规定，提供第三者责任险 | 总额 | 1 | 3000 | 3000
102-1 | 竣工文件 | 总额 | 1 |  | 0
102-2 | 施工环保费 | 总额 | 1 |  | 0
102-3 | 安全生产费 | 总额 | 1 | 165771.9 | 165771.9
103-3 | 临时供电设施 |  |  |  | 0
-a | 设施架设、拆除 | 总额 | 1 |  | 0
-b | 设施维修 | 月 | 2 |  | 0
103-4 | 电讯设施的提供、维修与拆除 | 总额 | 1 |  | 0
103-5 | 供水与排污设施 | 总额 | 1 |  | 0
104-1 | 承包人驻地建设 | 总额 | 1 |  | 0
第100章 合计 人民币 |  |  |  | 169269.2157 | 元

## 综合楼土建
工程量清单表
工程名称：收费站综合楼土建
序号 | 项目编码 | 项目名称 | 项目特征描述 | 计量单位 | 工程量 | 金 额(元)
[6 empty] | 综合单价 | 合 价 | 其中
暂估价
土石方工程
1 | 010101001001 | 场地清表 | 1.土壤类别:综合土壤 2.弃土运距:自行考虑 | m2 | 907.56 |  | 0
2 | 010103001002 | 回填方 | 1.填方材料品种:素土回填 2.填方来源、运距:外购土方 暂定10km | m3 | 2632 |  | 0
3 | 010103001001 | 回填方 | 1.填方材料品种:素土回填 2.回填:分层碾压，每层不大于1.2m，每层压实遍数不低于6次，压实系数不小于0.95 3.填方来源、运距:外购土方 暂定10km | m3 | 1272.65 |  | 0
4 | 010103002001 | 余方弃置 | 1.废弃料品种:一、二类土 2.运距:自行考虑 | m3 | 272.27 |  | 0
砌筑工程
1 | 010401012003 | 零星砌砖 | 1.零星砌砖名称、部位:信号井 2.砖品种、规格、强度等级:240厚烧结煤矸石普通砖 3.砂浆强度等级、配合比:M7.5水泥砂浆 | m3 | 1.9 |  | 0
2 | 010401001001 | 砖基础 | 1.砖品种、规格、强度等级:MU20蒸压混凝土实心砖 2.基础类型:砖基础 3.砂浆强度等级:M10水泥砂浆 | m3 | 53.63 |  | 0
3 | 010402001001 | 砌块墙 | 1.砌块品种、规格、强度等级:200厚B06/A3.5加气混凝土砌块优等品 2.墙体类型:砌体墙 3.砂浆强度等级:Mb7.5级混合砂浆（专用砂浆）级混合砂浆 | m3 | 115.34 |  | 0
4 | 010402001002 | 砌块墙 | 1.砌筑高度3.6m以上 2.砌块品种、规格、强度等级:200厚B06/A3.5加气混凝土砌块优等品 3.墙体类型:砌体墙 4.砂浆强度等级:Mb7.5级混合砂浆（专用砂浆）级混合砂浆 | m3 | 95.59 |  | 0
5 | 010402001003 | 砌块墙(卫生间) | 1.砌块品种、规格、强度等级:100厚B06级加气混凝土砌块 2.墙体类型:砌体墙 3.砂浆强度等级:水泥砂浆M10 | m3 | 23.06 |  | 0
6 | 010402001005 | 砌块墙 | 1.砌块品种、规格、强度等级:250厚自保温加气混凝土砌块 2.墙体类型:砌体墙 3.砂浆强度等级:Mb7.5级混合砂浆 | m3 | 75.88 |  | 0
7 | 010402001006 | 砌块墙 | 砌筑高度3.6m以上 1.砌块品种、规格、强度等级:250厚自保温加气混凝土砌块 2.墙体类型:砌体墙 3.砂浆强度等级:Mb7.5级混合砂浆（专用砂浆）级混合砂浆 | m3 | 53.6 |  | 0
混凝土工程
1 | 010501001001 | 垫层 | 1.混凝土种类:商品砼 2.混凝土强度等级:C15 3.混凝土泵送费 | m3 | 54.06 |  | 0
2 | 010501002001 | 条形基础 | 1.混凝土种类:商品砼 2.混凝土强度等级:C30 3.混凝土泵送费 | m3 | 235.04 |  | 0
3 | 010502002001 | 构造柱 | 1.混凝土种类:商品砼 2.混凝土强度等级:C25 3.混凝土泵送费 | m3 | 0.2 |  | 0
4 | 010502001002 | 矩形柱 | 1.混凝土种类:商品砼 2.混凝土强度等级:C30 3.混凝土泵送费 | m3 | 83.82 |  | 0
5 | 010503005001 | 过梁 | 1.混凝土种类:商品砼 2.混凝土强度等级:C25 3.混凝土泵送费 | m3 | 0.29 |  | 0
6 | 010503004001 | 圈梁 | 外廊与外墙交接处墙体底部150mm高翻边、厨房卫生间周边墙体下部 1.混凝土种类:商品砼 2.混凝土强度等级:C20细石混凝土 3.混凝土泵送费 | m3 | 5.63 |  | 0
7 | 010503004002 | 圈梁 | 楼层半高处空调板圈梁 1.混凝土种类:商品砼 2.混凝土强度等级:C25 3.混凝土泵送费 | m3 | 4.32 |  | 0
8 | 010503001001 | 基础梁 | 1.混凝土种类:商品砼 2.混凝土强度等级:C30 3.混凝土泵送费 | m3 | 24.99 |  | 0
9 | 010503002001 | 矩形梁 | 1.混凝土种类:商品砼 2.混凝土强度等级:C30 3.混凝土泵送费 | m3 | 30.63 |  | 0
10 | 010505001001 | 有梁板 | 1.混凝土种类:商品砼 2.混凝土强度等级:C30 3.混凝土泵送费 | m3 | 208.47 |  | 0
11 | 010505001002 | 有梁板（刚性地面） | 1.混凝土种类:商品砼 2.混凝土强度等级:C30 3.混凝土泵送费 | m3 | 54.14 |  | 0
12 | 010505003001 | 斜板 | 坡屋面板（36.1°） 1.混凝土种类:商品砼 2.混凝土强度等级:C30 3.混凝土泵送费 | m3 | 99.25 |  | 0
13 | 010505008002 | 雨篷、悬挑板、阳台板 | 楼层半高处空调板 1.混凝土种类:商品砼 2.混凝土强度等级:C30 3.混凝土泵送费 | m3 | 10.8 |  | 0
14 | 010505007001 | 天沟(檐沟）、挑檐板 | 1.混凝土种类:商品砼 2.混凝土强度等级:C30 3.混凝土泵送费 | m3 | 14.85 |  | 0
15 | 010506001001 | 直形楼梯 | 1.混凝土强度等级:C30 2.混凝土强度等级:商品砼 3.混凝土泵送费 | m2 | 27.65 |  | 0
钢筋工程
1 | 010515001001 | 现浇构件钢筋 | 1.钢筋种类、规格:光圆钢筋HPB300，直径≤10mm | t | 3.17 |  | 0
2 | 010515001002 | 现浇构件钢筋 | 1.钢筋种类、规格:带肋钢筋HRB400，直径≤10mm | t | 31.528 |  | 0
3 | 010515001003 | 现浇构件钢筋 | 1.钢筋种类、规格:带肋钢筋HRB400，直径≤18mm | t | 15.515 |  | 0
4 | 010515001004 | 现浇构件钢筋 | 1.钢筋种类、规格:带肋钢筋HRB400，直径≤25mm | t | 42.414 |  | 0
5 | 010515001005 | 现浇构件钢筋 | 砌体加固钢筋 1.钢筋种类、规格:光圆钢筋HPB300，直径≤10mm | t | 2.517 |  | 0
6 | 010515001006 | 现浇构件钢筋 | 1.钢筋种类、规格:箍筋 圆钢HPB300 直径≤10mm | t | 0.42 |  | 0
7 | 010515001007 | 现浇构件钢筋 | 1.钢筋种类、规格:箍筋 带肋钢筋HRB400以内 直径≤10mm | t | 16.886 |  | 0
8 | 010515001008 | 现浇构件钢筋 | 1.钢筋种类、规格:箍筋 带肋钢筋HRB400以内 直径＞10mm | t | 2.765 |  | 0
9 | 010516003001 | 机械连接 | 1.连接方式:双面焊 2.规格:14≤钢筋直径≤20mm | 个 | 110 |  | 0
10 | 010516003002 | 机械连接 | 1.连接方式:直螺纹套筒连接 2.规格:钢筋直径≤20mm | 个 | 394 |  | 0
11 | 010516003003 | 机械连接 | 1.连接方式:直螺纹套筒连接 2.规格:钢筋直径≤25mm | 个 | 1231 |  | 0
金属结构工程
1 | 011503001001 | 金属扶手、栏杆、栏板 | 楼梯栏杆、扶手见12YJ8第18页节点2、节点C 1.扶手材料种类、规格:不锈钢扶手 2.栏杆材料种类、规格:不锈钢栏杆 3.楼梯栏杆高900mm,水平长度超500高1050mm | m | 12.32 |  | 0
2 | 011503001003 | 金属扶手、栏杆、栏板 | 坡道不锈钢栏杆木扶手 做法参12YJ8第14页详图4 | m | 6.9 |  | 0
3 | 011503001004 | 金属扶手、栏杆、栏板 | 护窗 不锈钢栏杆 不锈钢扶手 | m | 27.72 |  | 0
4 | 010607003001 | 成品雨篷 | 钢结构雨篷参07J501-1,JPI-1221a | m2 | 6.28 |  | 0
5 | 010607001001 | 成品空调金属百页护栏 | 室外空空调穿孔铝板 1.框、扇材质:2.5厚成品穿孔铝板 | m2 | 45 |  | 0
6 | 01B001 | 不锈钢空调金属固定构件 | 1.不锈钢空调金属固定构件 符合设计要求 | 套 | 39 |  | 0
屋面、雨水
1 | 010901001001 | 瓦屋面 | 屋1 块瓦坡屋面(钢挂瓦条,外保温) 参:12YJ1 屋302B 1.块瓦 2.挂瓦条 L30x4,中距按瓦规格 3.顺水条-25x5,中距500 4.35厚C20细石混凝土持钉层,内配Φ4@100x100钢筋网 5.满铺0.4厚聚乙烯膜一层 6.一层5厚SBS改性沥青防水卷材(刷基层处理剂一遍) 7.20厚1:2.5水泥砂浆找平层 8.120厚挤塑聚苯板(保温层) 9.钢筋混凝土屋面板,板内预埋锚筋Φ10@900x900,伸入持钉层25 | m2 | 579.55 |  | 0
2 | 010902001001 | 屋面卷材防水 | 屋2：卷材防水平屋面（不上人保温屋面）参12YJ1 屋105 1.20厚1:2.5水泥砂浆保护层 2.干铺无纺聚酯纤维布一层 3.1层4厚SBS改性沥青防水卷材(刷基层处理剂一遍) 4.30厚C20细石混凝土找平 5.50厚挤塑聚苯板(保温层) 6.1:8水泥膨胀珍珠岩找2%坡,最薄处30mm 7.现浇钢筋混凝土屋面板 | m2 | 96.04 |  | 0
3 | 010902001002 | 屋面卷材防水 | 屋3：卷材防水平屋面（不上人屋面，无保温）参12YJ1 屋105 1.20厚1:2.5水泥砂浆保护层 2.干铺无纺聚酯纤维布一层 3.1层4厚SBS改性沥青防水卷材(刷基层处理剂一遍) 4.30厚C20细石混凝土找平 5.1:8水泥膨胀珍珠岩找2%坡,最薄处30mm 6.现浇钢筋混凝土屋面板 | m2 | 16.45 |  | 0
4 | 010902004001 | 屋面排水管 | 1.排水管品种、规格:外排水雨水管采用φ110mm硬质UPVC管材，阳台排水管选样φ75UPVC管材 | m | 51.6 |  | 0
地面、楼面
1 | 011102003001 | 块料楼地面 | 部位：一层其他房间 地1：陶瓷地砖地面800*800 参12YJ1 地201 1.8~10厚地砖铺实拍平,稀水泥浆擦缝 2.30厚1:3干硬性水泥砂浆 3.素水泥砂浆一道 4.60厚C15混凝土垫层 5.150厚3:7灰土或碎石灌M5水泥砂浆 6.素土夯实 | m2 | 593.66 |  | 0
2 | 011102003002 | 块料楼地面 | 部位：一层楼梯间地面 地1：陶瓷地砖地面800*800 参12YJ1-地201 1.8~10厚地砖铺实拍平,稀水泥浆擦缝 2.30厚1:3干硬性水泥砂浆 3.素水泥砂浆一道 4.60厚C15混凝土垫层 5.150厚3:7灰土或碎石灌M5水泥砂浆 6.素土夯实 | m2 | 38.57 |  | 0
3 | 011102003003 | 块料楼地面 | 部位：一层卫生间、操作间 地2：陶瓷防滑地砖防水地面300*300 参12YJ1-地201XF1 1.8~10厚地砖铺实拍平,稀水泥浆擦缝 2.30厚1:3干硬性水泥砂浆 3.1.5厚聚氨酯防水涂料 4.20厚1:3水泥砂浆找平 5.最薄处30厚LC7.5轻骨料混凝土填充层找坡,坡向地漏 6.0.9厚聚乙烯丙纶防水卷材(400g/m2)用1.3厚专用粘结料满粘 7.60厚C15混凝土垫层随打随抹平 8.150厚3:7灰土或碎石灌M5水泥砂浆 9.素土夯实 | m2 | 112.45 |  | 0
4 | 011104004001 | 防静电活动地板 | 部位：一层电源室、票款室、票据室 地3：防静电地板 参12YJ1 地212N 1.150~350高活动地板 2.20厚1:2水泥砂浆抹面压光 3.素水泥砂浆一道 4.20厚聚合物水泥防水砂浆 5.60厚C15混凝土垫层 6.150厚3:7灰土或碎石灌M5水泥砂浆 7.素土夯实 | m2 | 13.92 |  | 0
5 | 011102003005 | 块料楼地面 | 部位：2层除卫生间、通讯机房外的其他房间 楼1：陶瓷地砖楼面800*800 参12YJ1 楼201 1.8~10厚地砖铺实拍平,稀水泥浆擦缝 2.30厚1:3干硬性水泥砂浆 3.素水泥砂浆一道 4.现浇钢筋混凝土楼板 | m2 | 367.39 |  | 0
6 | 011102003007 | 块料楼地面 | 部位：2层宿舍内卫生间、公共卫生间 楼2：陶瓷防滑地砖防水地面300*300 参12YJ1-楼201XF1 1.8~10厚地砖铺实拍平,稀水泥浆擦缝 2.30厚1:3干硬性水泥砂浆 3.1.5厚聚氨酯防水涂料 4.20厚1:3水泥砂浆找平 5.最薄处30厚LC7.5轻骨料混凝土填充层找坡,坡向地漏 6.0.9厚聚乙烯丙纶防水卷材(400g/m2)用1.3厚专用粘结料满粘 7.现浇钢筋混凝土楼板(基层处理平整) | m2 | 82.29 |  | 0
7 | 011104004002 | 防静电活动地板 | 部位：二层监控室、通讯机房 楼3：防静电地板 参12YJ1 楼212N 1.150~350高成品架空防静电活动地板,陶瓷面层 2.最薄处20厚1:2水泥砂浆找平,抹面压光 3.素水泥砂浆一道 4.现浇钢筋混凝土楼板 | m2 | 49.74 |  | 0
8 | 011105003001 | 块料踢脚线 | 部位：电源室、监控室、通讯机房、票款室、票据室 踢1：耐酸陶瓷砖踢脚（与内墙齐平） 1.13厚1:3水泥砂浆打底 2.7厚1:3水泥砂浆垫层 3.10厚水玻璃耐酸砂浆结合剂 4.10~60厚耐酸瓷砖面层,环氧树脂胶泥封头、勾缝 | m2 | 312.98 |  | 0
9 | 011105003002 | 块料踢脚线 | 部位：其余房间 踢2：面砖踢脚 参12YJ1 踢3C 1.2厚配套专用界面砂浆批刮 2.7厚1:3水泥砂浆 3.6厚1:2水泥砂浆 4.素水泥砂浆一道(用专用胶粘剂粘贴时无此道工序) 5.3~4厚1:1水泥砂浆加水重20%建筑胶(或配套专用胶粘剂)粘结层 6.5~7厚面砖,水泥砂浆擦缝或填缝剂填缝 | m2 | 443.45 |  | 0
天棚
1 | 011301001001 | 天棚抹灰 | 部位：一层宿舍、公共楼梯间、食库 顶1：混合砂浆乳胶漆顶棚 12YJ1 顶5 1.现浇钢筋混凝土板底面清理干净 2.5厚1:1:4水泥石灰砂浆打底 3.3厚1:0.5:3水泥石灰砂浆抹平 4.清理抹灰基层、满刮腻子一遍 5.底漆一遍 6.白色乳胶漆两遍 | m2 | 171.76 |  | 0
2 | 011301001002 | 天棚抹灰 | 部位：楼梯板底面 顶1：混合砂浆乳胶漆顶棚 12YJ1 顶5 1.现浇钢筋混凝土板底面清理干净 2.5厚1:1:4水泥石灰砂浆打底 3.3厚1:0.5:3水泥石灰砂浆抹平 4.清理抹灰基层、满刮腻子一遍 5.底漆一遍 6.白色乳胶漆两遍 | m2 | 55.3 |  | 0
3 | 011302001001 | 吊顶天棚 | 部位：门厅、走廊、办公室、监控室、宿舍(顶层) 顶2：铝合金T型暗龙骨矿棉吸音板吊顶 参12YJ1 棚11 1.铝合金配套龙骨,主龙骨中距900~1000,T型龙骨中距300~600横撑中距600 2.15厚600x600开槽矿棉装饰板 | m2 | 462.38 |  | 0
4 | 011302001002 | 吊顶天棚 | 部位：宿舍内卫生间、操作间公共卫生间 顶3：铝合金方形板吊顶 参12YJ1 棚15 1.铝合金配套龙骨 2.0.8厚500x500铝合金方形板 | m2 | 97.45 |  | 0
5 | 011302002001 | 格栅吊顶 | 部位：餐厅、备餐间 顶4：铝合金格栅吊顶 参12YJ1 棚18 1.铝合金配套龙骨 ,分格龙骨安装,也可不分格组装 2.40高格栅,规格为40x100x100 | m2 | 41.6 |  | 0
内墙面
1 | 011204003001 | 块料墙面 | 部位：公共卫生间、宿舍内卫生间、操作间 内墙2：釉面砖内墙300*600 参12YJ1 6CF1 1.2厚配套专用界面砂浆批刮 2.7厚1:1:6水泥石灰砂浆 3.6厚1:0.5:3水泥石灰砂浆抹平 4.1.5厚聚氨酯防水涂料 5.素水泥砂浆一道(用专用胶粘剂粘贴时无此道工序) 6.3~4厚1:1水泥砂浆加水重20%建筑胶(或配套专用胶粘剂)粘结层 7.4~5厚釉面砖,白水泥浆擦缝或填缝剂填缝 | m2 | 789 |  | 0
2 | 011201001001 | 墙面一般抹灰 | 部位：其他房间 内墙1：混合砂浆乳胶漆墙面 12YJ1-内墙3C 1.2厚配套专用界面砂浆批刮 2.7厚1:1:6水泥石灰砂浆 3.6厚1:0.5:3水泥石灰砂浆抹平 4.清理基层、满刮腻子一遍（另见清单） 5.底漆一遍（另见清单） 6.白色乳胶漆两遍（另见清单） | m2 | 2630.58 |  | 0
3 | 011406001001 | 抹灰面油漆 | 部位：其他房间 内墙1：混合砂浆乳胶漆墙面 12YJ1-内墙3C 1.2厚配套专用界面砂浆批刮（另见清单） 2.7厚1:1:6水泥石灰砂浆（另见清单） 3.6厚1:0.5:3水泥石灰砂浆抹平（另见清单） 4.清理基层、满刮腻子一遍 5.底漆一遍 6.白色乳胶漆两遍 | m2 | 2630.58 |  | 0
4 | 011210003001 | 玻璃隔断 | 办公区首层交款室钢化玻璃隔断 | m2 | 7.56 |  | 0
外墙面及外保温
1 | 011201001004 | 墙面一般抹灰 | 外墙1：真石漆外墙墙面（砌体部分） 参12YJ1 外墙9C 1.250厚自保温加气砼砌块外墙 2.2厚配套专用界面砂浆批刮 3.9厚2:1:8水泥石灰砂浆 4.6厚1:2.5水泥砂浆找平 5.5厚干粉类聚合物水泥防水砂浆,中间压入一层耐碱玻璃纤维网布 6.涂饰底层涂料（另见清单） 7.喷涂主层涂料（另见清单） 8.涂饰面层涂料二遍（另见清单） | m2 | 279.6 |  | 0
2 | 011406001002 | 抹灰面油漆 | 1.外墙1：真石漆外墙墙面（砌体部分） 参12YJ1 外墙9C 2.涂饰底层涂料 3.喷涂主层涂料 4.饰面层涂料二遍 | m2 | 279.6 |  | 0
3 | 011201001005 | 墙面一般抹灰 | 外墙1：真石漆外墙墙面（热桥部位梁、柱等） 参12YJ1 外墙9C 1.2厚配套专用界面砂浆批刮 2.9厚2:1:8水泥石灰砂浆 3.6厚1:2.5水泥砂浆找平 4.50厚岩棉板保温层,两侧及侧面涂刷界面剂,配套胶粘剂粘接 5.抹第一道抹面胶浆3-6厚 (压入玻纤网格布) 6.锚栓锚固抹面胶浆复合耐碱玻纤网格布 7.抹第二道抹面胶浆3-6厚 (压入玻纤网格布) 8.薄抹第三道抹面胶浆 9.刮柔性耐水腻子 10.涂饰底层涂料 11.喷涂主层涂料 12.涂饰面层涂料二遍 | m2 | 116 |  | 0
4 | 011204003002 | 块料墙面 | 外墙2：面砖外墙墙面（砌体部分） 参12YJ1外墙11C 1.250厚自保温加气砼砌块外墙 2.2厚配套专用界面砂浆批刮 3.9厚2:1:8水泥石灰砂浆 4.6厚1:2.5水泥砂浆找平 5.5厚干粉类聚合物水泥防水砂浆,中间压入一层热镀锌电焊网 6.配套专用胶粘剂粘结 7.5~7厚外墙面砖,填缝剂填缝 | m2 | 223.29 |  | 0
5 | 011204003003 | 块料墙面 | 外墙2：面砖外墙墙面 参12YJ1外墙11C 1.热桥部位(梁、过梁、柱等) 2.清理墙面,满涂专用界面砂浆 3.50厚岩棉板保温层,两侧及侧面涂刷界面剂,配套胶粘剂粘接 4.5厚干粉类聚合物水泥防水抗裂抹面砂浆,中间压入一层热镀锌电焊网(锚固件与基层锚固) 5.配套专用胶粘剂粘结 6.5~7厚外墙面砖,填缝剂填缝 | m2 | 81.2 |  | 0
6 | 011204001001 | 石材墙面 | 1.墙体类型:立柱 2.安装方式:干挂石材 3.符合设计要求 | m2 | 15.36 |  | 0
门窗工程
1 | 010801001001 | 木质门 | 1.门代号及洞口尺寸:平开夹板木门M1021:1000*2100 2.含门五金 3.其它符合设计要求 | 樘 | 29 |  | 0
2 | 010802001001 | 金属(塑钢）门 | 1.门代号及洞口尺寸:MLC3529:3900*2900 2.门框或扇外围尺寸:不锈钢框保温玻璃门（市场成品定做） 3.玻璃品种、厚度:6+12A+6mm中空玻璃 4.其它符合设计要求 | 樘 | 1 |  | 0
3 | 010802001002 | 金属(塑钢）门 | 1.门代号及洞口尺寸:M1621:1600*2100 2.门框或扇外围尺寸:不锈钢框保温玻璃门（市场成品定做） 3.玻璃品种、厚度:6+12A+6mm中空玻璃 4.其它符合设计要求 | 樘 | 1 |  | 0
4 | 010802001003 | 金属(塑钢）门 | 1.门代号及洞口尺寸:M0921:900*2100 2.门框或扇外围尺寸:钛镁合金门（市场成品定做） 3.其它符合设计要求 | 樘 | 16 |  | 0
5 | 010802001004 | 金属(塑钢）门 | 1.门代号及洞口尺寸:TM1529:1500*2900 2.门框或扇外围尺寸:钛镁合金门（市场成品定做） 3.其它符合设计要求 | 樘 | 2 |  | 0
6 | 010802004001 | 防盗门 | 1.门代号及洞口尺寸:FDM1521:1500*2100 2.门框或扇外围尺寸:钢制安全入户门,兼保温、防盗功能 3.其它符合设计要求 | 樘 | 3 |  | 0
7 | 010802004002 | 防盗门 | 1.门代号及洞口尺寸:FDM1527:1500*2700 2.门框或扇外围尺寸:钢制安全入户门,兼保温、防盗功能 3.其它符合设计要求 | 樘 | 1 |  | 0
8 | 010802004003 | 防盗门 | 1.门代号及洞口尺寸:FM甲1521:1500*2100 2.门框或扇外围尺寸:钢制安全入户门,兼保温、防盗功能 3.其它符合设计要求 | 樘 | 1 |  | 0
9 | 010802003001 | 钢质防火门 | 1.门代号及洞口尺寸:FM甲1021:1000*2100 2.门框或扇外围尺寸:甲级钢制防火门（平开） 3.闭门器 4.其它符合设计要求 | 樘 | 2 |  | 0
10 | 010802003003 | 钢质防火门 | 1.门代号及洞口尺寸:FM乙1021:1000*2100 2.门框或扇外围尺寸:乙级钢制防火门（平开） 3.闭门器 4.其它符合设计要求 | 樘 | 2 |  | 0
11 | 010802003004 | 钢质防火门 | 1.门代号及洞口尺寸:FM乙1521:1500*2100 2.门框或扇外围尺寸:乙级钢制防火门（平开） 3.闭门器、顺位器 4.其它符合设计要求 | 樘 | 4 |  | 0
12 | 010807001001 | 金属（塑钢、断桥）窗 | 1.窗代号及洞口尺寸:C1820：1800*2000 2.框、扇材质:断桥铝合金中空玻璃平开窗 3.玻璃品种、厚度:6+12A+6mm中空玻璃 4.纱扇 5.其它符合设计要求 | 樘 | 35 |  | 0
13 | 010807001002 | 金属（塑钢、断桥）窗 | 1.窗代号及洞口尺寸:C1820a：1800*2000 2.断桥铝合金中空玻璃平开窗 3.玻璃品种、厚度:6+12A+6mm中空玻璃 4.纱扇 5.其它符合设计要求 | 樘 | 2 |  | 0
14 | 010807001003 | 金属（塑钢、断桥）窗 | 1.窗代号及洞口尺寸:C1220：1200*2000 2.断桥铝合金中空玻璃平开窗全开，电控可开启 3.玻璃品种、厚度:6+12A+6mm中空玻璃 4.纱扇 5.其它符合设计要求 | 樘 | 4 |  | 0
15 | 010807001004 | 金属（塑钢、断桥）窗 | 1.窗代号及洞口尺寸:C0720：700*2000 2.断桥铝合金中空玻璃平开窗 3.玻璃品种、厚度:6+12A+6mm中空玻璃 4.纱扇 5.其它符合设计要求 | 樘 | 2 |  | 0
16 | 010807001010 | 金属（塑钢、断桥）窗 | 1.窗代号及洞口尺寸:ZHC5120：5100*2000 2.断桥铝合金中空玻璃平开窗 3.玻璃品种、厚度:6+12A+6mm中空玻璃 4.纱扇 5.其它符合设计要求 | 樘 | 1 |  | 0
17 | 010809004001 | 石材窗台板 | 成品大理石窗台板 | m2 | 12.23 |  | 0
卫生间器具
1 | 011210005001 | 成品隔断 | 厕所隔断做法详参12YJ11第101页节点2和102页 1.隔断材料品种、规格、颜色：成品浴厕隔断安装，高1.8m | m2 | 167.04 |  | 0
2 | 011210005002 | 成品隔断 | 小便器隔断做法详参12YJ11第107页节点3 1.隔断材料品种、规格、颜色:三聚氰胺板小便器隔断靠墙安装，650mm高 | m2 | 1.04 |  | 0
3 | 010401012002 | 零星砌砖 | 1.零星砌砖名称、部位:卫生间蹲便地台高150mm 2.砖品种、规格、强度等级:零星砌体 普通砖 | m3 | 4.24 |  | 0
4 | 010404001001 | 垫层 | 1.垫层材料种类、配合比、厚度:卫生间蹲便地台内炉渣垫层 | m3 | 4.24 |  | 0
5 | 011505001001 | 洗漱台 | 卫生间洗面台 1.材料品种、规格、颜色:大理石洗漱台＞1m2、开孔 | m2 | 11.84 |  | 0
6 | 011505010001 | 镜面玻璃 | 1.宿舍内成品洗漱镜，距洗手台面300mm | m2 | 30.72 |  | 0
7 | 011505002001 | 晒衣架 | 1.宿舍区洗衣房成品可升降晾衣架 | 个 | 8 |  | 0
8 | 010514001001 | 垃圾道、通风道、烟道 | 1.卫生间成品排气道 2.成品无动力风帽，市场选购 | 套 | 16 |  | 0
9 | 011210006001 | 其他隔断 | 宿舍区卫生间内40厚预制水泥板 | m2 | 60.19 |  | 0
其他工程
1 | 010507001001 | 散水、坡道 | 散水 12YJ1 散1/1000宽 1.60厚C20混凝土，上撒1:1水泥砂子压实赶光 2.150厚3:7灰土 3.素土夯实，向外坡5% | m2 | 87.46 |  | 0
2 | 010507001002 | 散水、坡道 | 坡道 12YJ1 坡13 1.40厚毛面花岗石版 2.30厚1:3干硬性水泥砂浆 3.素水泥砂浆一道 4.60厚C15混凝土 5.300厚3:7灰土 6.素土夯实 | m2 | 31.8 |  | 0
3 | 010507004001 | 台阶 | 入口台阶 12YJ1 台6 1.20厚花岗岩踏步及踢脚板,水泥浆擦缝 2.25厚1:3干硬性水泥砂浆 3.素水泥浆结合层一遍 4.60厚C15混凝土 5.300厚3:7灰土 6.素土夯实 | m2 | 22.73 |  | 0
4 | 010902008001 | 屋面变形缝 | 1.嵌缝材料种类:沥青麻丝嵌缝 2.盖缝材料:1厚铝合金盖缝板 | m | 0.17 |  | 0
5 | 010904003001 | 楼（地）面砂浆防水(防潮） | 办公区一层电源室内信号井20厚1:2防水砂浆面层 | m2 | 11.25 |  | 0
6 | 010512008001 | 成品活动钢盖板 | 办公区一层电源室内信号井成品活动钢盖板 | 套 | 1 |  | 0
措施项目
1 | 011701001001 | 综合脚手架 | 1.建筑结构形式:框架结构 2.檐口高度:7.8m | m2 | 1188.16 |  | 0
2 | 011703001001 | 垂直运输 | 1.建筑结构形式:框架结构 2.檐口高度:7.8m | m2 | 1188.16 |  | 0
3 | 011702025001 | 基础垫层 | 基础垫层模板 | m2 | 45.61 |  | 0
4 | 011702001001 | 基础 | 现浇混凝土模板 条形基础 钢筋混凝土(有肋式) 复合模板 钢支撑 | m2 | 146 |  | 0
5 | 011702005002 | 基础梁 | 现浇混凝土模板 基础梁 复合模板 钢支撑 | m2 | 539.19 |  | 0
6 | 011702011001 | 直形墙 | 混凝土墙模板，高度1m | m2 | 26 |  | 0
7 | 011702002001 | 矩形柱 | 基础层框架柱模板不超高 | m2 | 596.98 |  | 0
8 | 011702002002 | 矩形柱 | 现浇混凝土模板 矩形柱 复合模板 钢支撑 实际高度(m):3.65 | m2 | 39.07 |  | 0
9 | 011702003001 | 构造柱 | 构造柱模板 | m2 | 100.29 |  | 0
10 | 011702009001 | 过梁 | 过梁模板 | m2 | 115.23 |  | 0
11 | 011702008001 | 圈梁 | 外廊与外墙交接处墙体底部150mm高翻边、厨房卫生间周边墙体下部150mm高翻边模板 | m2 | 64.87 |  | 0
12 | 011702008002 | 圈梁 | 楼层半高处空调板圈梁模板 | m2 | 46.43 |  | 0
13 | 011702005001 | 基础梁 | 基础梁模板 | m2 | 539.19 |  | 0
14 | 011702006001 | 矩形梁 | 矩形梁模板 | m2 | 267.41 |  | 0
15 | 011702014001 | 有梁板 | 现浇混凝土模板 有梁板 复合模板 钢支撑  | m2 | 1145.05 |  | 0
16 | 011702014003 | 有梁板 | 现浇混凝土模板 有梁板 复合模板 钢支撑  | m2 | 518.56 |  | 0
17 | 011702014002 | 有梁板 | 坡屋面板模板 | m2 | 863.45 |  | 0
18 | 011702023002 | 雨篷、悬挑板、阳台板 | 楼层半高处空调板模板 | m2 | 27.13 |  | 0
19 | 011702022001 | 天沟、檐沟 | 挑檐模板 | m2 | 195.57 |  | 0
20 | 011702028001 | 外墙窗台压顶模板 | 外墙窗台压顶、造型柱顶、女儿墙压顶模板 | m2 | 25.24 |  | 0
21 | 011702024001 | 楼梯 | 楼梯模板 | m2 | 37.52 |  | 0
22 | 011702025002 | 其他现浇构件 | 散水垫层模板 | m2 | 0.24 |  | 0
合 计 | [6 empty] | 0

## 综合楼安装
工程量清单表
工程名称：收费站综合楼安装
序号 | 项目编码 | 项目名称 | 项目特征描述 | 计量单位 | 工程量 | 金 额(元)
[6 empty] | 综合单价 | 合 价 | 其中
暂估价
给排水
1 | 031001006001 | 塑料管 | 1.名称：室内排水管 2.材质、规格:聚丙烯超级静音排水塑料管 DN50 3.连接方式：橡胶圈柔性连接 | m | 45.81 |  | 0
2 | 031001006002 | 塑料管 | 1.名称：室内排水管 2.材质、规格:聚丙烯超级静音排水塑料管 DN75 3.连接方式：橡胶圈柔性连接 | m | 41 |  | 0
3 | 031001006003 | 塑料管 | 1.名称：室内排水管 2.材质、规格:聚丙烯超级静音排水塑料管 DN110 3.连接方式：橡胶圈柔性连接 | m | 300 |  | 0
4 | 031002003001 | 套管 | 1.名称、类型:钢套管 2.材质:焊接钢管 3.规格:DN110 | 个 | 16 |  | 0
5 | 031004014001 | 给、排水附(配)件 | 1.材质:不锈钢 2.型号、规格:DN75 | 个 | 16 |  | 0
6 | 031004014002 | 给、排水附(配)件 | 1.材质:不锈钢 2.型号、规格:DN50 | 个 | 29 |  | 0
7 | 031004014003 | 给、排水附(配)件 | 1.材质:不锈钢 2.型号、规格:DN110 | 个 | 2 |  | 0
8 | 031001007001 | 复合管 | 1.安装部位:室内 2.介质:PSP钢塑复合压力管 3.材质、规格:DN65 4.连接形式:螺纹连接 5.压力试验及吹、洗设计要求:水压试验、消毒冲洗 | m | 21.54 |  | 0
9 | 031001007002 | 复合管 | 1.安装部位:室内 2.介质:PSP钢塑复合压力管 3.材质、规格:DN50 4.连接形式:螺纹连接 5.压力试验及吹、洗设计要求:水压试验、消毒冲洗 | m | 13 |  | 0
10 | 031001007003 | 复合管 | 1.安装部位:室内 2.介质:PSP钢塑复合压力管 3.材质、规格:DN40 4.连接形式:螺纹连接 5.压力试验及吹、洗设计要求:水压试验、消毒冲洗 | m | 7.29 |  | 0
11 | 031001007004 | 复合管 | 1.安装部位:室内 2.介质:PSP钢塑复合压力管 3.材质、规格:DN32 4.连接形式:螺纹连接 5.压力试验及吹、洗设计要求:水压试验、消毒冲洗 | m | 66.28 |  | 0
12 | 031001007008 | 复合管 | 1.安装部位:室内 2.介质:PSP钢塑复合压力管 3.材质、规格:DN25 4.连接形式:螺纹连接 5.压力试验及吹、洗设计要求:水压试验、消毒冲洗 | m | 13.22 |  | 0
13 | 031001007005 | 复合管 | 1.安装部位:室内 2.介质:PSP钢塑复合压力管 3.材质、规格:DN15 4.连接形式:螺纹连接 5.压力试验及吹、洗设计要求:水压试验、消毒冲洗 | m | 25.93 |  | 0
14 | 031201001002 | 管道刷油 | 1.油漆品种:管外壁刷蓝色调和漆一道, | m2 | 17.4 |  | 0
15 | 031002001001 | 管道支架 | 1.材质:槽钢 2.管架形式:抗震支架 | kg | 14 |  | 0
16 | 031002003002 | 套管 | 1.名称、类型:钢套管 2.材质:焊接钢管 3.规格:DN65 | 个 | 2 |  | 0
17 | 031002003003 | 套管 | 1.名称、类型:钢套管 2.材质:焊接钢管 3.规格:DN32 | 个 | 1 |  | 0
18 | 031001006004 | 塑料管 | 1.安装部位:室内 2.介质:PP-R给水管 3.材质、规格:DN50 4.连接形式:热熔连接 5.压力试验及吹、洗设计要求:水压试验、消毒冲洗 | m | 13.97 |  | 0
19 | 031001006005 | 塑料管 | 1.安装部位:室内 2.介质:PP-R给水管 3.材质、规格:DN40 4.连接形式:热熔连接 5.压力试验及吹、洗设计要求:水压试验、消毒冲洗 | m | 17.71 |  | 0
20 | 031001006006 | 塑料管 | 1.安装部位:室内 2.介质:PP-R给水管 3.材质、规格:DN32 4.连接形式:热熔连接 5.压力试验及吹、洗设计要求:水压试验、消毒冲洗 | m | 7.8 |  | 0
21 | 031001006007 | 塑料管 | 1.安装部位:室内 2.介质:PP-R给水管 3.材质、规格:DN25 4.连接形式:热熔连接 5.压力试验及吹、洗设计要求:水压试验、消毒冲洗 | m | 2.24 |  | 0
22 | 031001006008 | 塑料管 | 1.安装部位:室内 2.介质:PP-R给水管 3.材质、规格:DN20 4.连接形式:热熔连接 5.压力试验及吹、洗设计要求:水压试验、消毒冲洗 6.接头:铜管件 | m | 139.66 |  | 0
23 | 031001006011 | 塑料管 | 1.安装部位:室内管 2.介质:PP-R给水管 3.材质、规格:DN15 4.连接形式:热熔连接 5.压力试验及吹、洗设计要求:水压试验、消毒冲洗 6.接头:铜管件 | m | 20.18 |  | 0
24 | 031003013001 | 水表 | 1.安装部位(室内外）:室外 2.型号、规格:DN32 | 组 | 1 |  | 0
25 | 031003013002 | 水表 | 1.安装部位(室内外）:室外 2.型号、规格:DN65 | 组 | 2 |  | 0
26 | 031003001013 | 螺纹阀门 | 1.类型:闸阀 2.材质:碳钢 3.规格、压力等级:DN65 4.连接形式:丝接 | 个 | 2 |  | 0
27 | 031003001014 | 螺纹阀门 | 1.类型:闸阀 2.材质:碳钢 3.规格、压力等级:DN32 4.连接形式:丝接 | 个 | 1 |  | 0
28 | 031003001015 | 螺纹阀门 | 1.类型:止回阀 2.材质:碳钢 3.规格、压力等级:DN65 4.连接形式:丝接 | 个 | 2 |  | 0
29 | 031003001016 | 螺纹阀门 | 1.类型:止回阀 2.材质:碳钢 3.规格、压力等级:DN32 4.连接形式:丝接 | 个 | 1 |  | 0
30 | 031003001017 | 螺纹阀门 | 1.类型:止回阀 2.材质:铜 3.规格、压力等级:DN20 4.连接形式:丝接 | 个 | 16 |  | 0
31 | 031003001018 | 螺纹阀门 | 1.类型:自动排气阀 2.材质:碳钢 3.规格、压力等级:DN15 4.连接形式:丝接 5.其他:带立管检查口 | 个 | 9 |  | 0
32 | 031003001019 | 螺纹阀门 | 1.类型:截止阀 2.材质:碳钢 3.规格、压力等级:DN50 4.连接形式:丝接 | 个 | 2 |  | 0
33 | 031003001020 | 螺纹阀门 | 1.类型:截止阀 2.材质:碳钢 3.规格、压力等级:DN40 4.连接形式:丝接 | 个 | 2 |  | 0
34 | 031003001021 | 螺纹阀门 | 1.类型:截止阀 2.材质:碳钢 3.规格、压力等级:DN32 4.连接形式:丝接 | 个 | 9 |  | 0
35 | 031003001022 | 螺纹阀门 | 1.类型:截止阀 2.材质:铜 3.规格、压力等级:DN20 4.连接形式:丝接 | 个 | 32 |  | 0
36 | 031003001023 | 螺纹阀门 | 1.类型:截止阀 2.材质:铜 3.规格、压力等级:DN15 4.连接形式:丝接 | 个 | 40 |  | 0
37 | 031004003001 | 洗脸盆 | 1.材质:陶瓷 2.规格、类型:嘴成单柄水套台式 3.组装形式:冷水 | 组 | 16 |  | 0
38 | 031004006001 | 大便器 | 1.材质:陶瓷 2.规格、类型:液压脚踏冲洗阀蹲便器 3.组装形式:成套安装 4.其他:埋入式 | 组 | 8 |  | 0
39 | 031004006002 | 大便器 | 1.材质:陶瓷 2.规格、类型:低水箱蹲便器 3.组装形式:成套安装 | 组 | 16 |  | 0
40 | 031004007001 | 小便器 | 1.材质:陶瓷 2.规格、类型:感应式壁挂式 3.组装形式:成套 | 组 | 4 |  | 0
41 | 031007004001 | 燃气热水器 | 1.类型:N=2.5KN | 台 | 16 |  | 0
42 | 031004010001 | 淋浴器 | 1.材质、规格:不锈钢 2.组装形式:双管成套 | 套 | 16 |  | 0
43 | 031004004001 | 单池洗碗池 | 1.材质:陶瓷 2.规格、类型:单池洗碗池 3.组装形式:成套 | 组 | 2 |  | 0
44 | 031004004002 | 冷水水嘴单面盥洗槽 | 1.规格、类型:冷水水嘴单面盥洗槽 2.组装形式:成套 | 组 | 4 |  | 0
45 | 031004008001 | 其他成品卫生器具 | 1.材质:陶瓷 2.规格、类型:拖布池 3.组装形式:成套 | 组 | 6 |  | 0
46 | 031004014004 | 给、排水附(配)件 | 1.材质:洗衣机水龙头 2.型号、规格:DN25 | 个 | 2 |  | 0
电气
强电
1 | 030404017001 | 配电箱 | 1.名称:配电总箱 1AP1、1AP2、1CF 2.规格:1600x600x400 3.安装方式:落地安装 基础抬高0.15米 4.满足设计及规范要求 | 台 | 3 |  | 0
2 | 030404017002 | 配电箱 | 1.名称:配电箱1.2AW1 2.规格:600*600*200 3.安装方式:距地1.5米，暗装 4.满足设计及规范要求 | 台 | 2 |  | 0
3 | 030404017003 | 配电箱 | 1.名称:配电箱 1.2AL1 2.规格:600*500*120 3.安装方式:距地1.5米，暗装 4.满足设计及规范要求 | 台 | 2 |  | 0
4 | 030404017004 | 配电箱 | 1.名称:配电箱 1CF-ZM 2.规格:500*300*120 3.安装方式:距地1.5米，暗装 4.满足设计及规范要求 | 台 | 1 |  | 0
5 | 030404017005 | 配电箱 | 1.名称:宿舍配电箱KX 2.规格:300*300*120 3.安装方式:距地1.8米，暗装 4.满足设计及规范要求 | 台 | 16 |  | 0
6 | 030404017006 | 配电箱 | 1.名称:空调开关箱 KT 2.安装方式:嵌入式 3.满足设计及规范要求 | 台 | 6 |  | 0
7 | 030404017007 | 配电箱 | 1.名称:配电箱 QFfj 2.安装方式:嵌入式 3.满足设计及规范要求 | 台 | 1 |  | 0
8 | 030404017008 | 配电箱 | 1.名称:应急照明配电箱 2.安装方式:底边距地1.5m明装 3.满足设计及规范要求 | 台 | 1 |  | 0
9 | 030404035006 | 插座 | 1.名称：安全型插座 2.规格：10A，带安全门 3.安装方式：距地0.3米暗装 4.满足设计及规范要求 | 个 | 136 |  | 0
10 | 030404035007 | 插座 | 1.名称：空调挂机插座 2.规格：16A 3.安装方式：距地2.0米暗装 4.满足设计及规范要求 | 个 | 12 |  | 0
11 | 030404035008 | 插座 | 1.名称:防溅安全型插座 10A 2.底盒材质、规格:开关盒 3.安装方式:距地1.5m暗装 4.满足设计及规范要求 | 个 | 40 |  | 0
12 | 030404035009 | 插座 | 1.名称:密闭三相插座 2.规格:16A 3.安装方式:距地2.0m暗装 4.满足设计及规范要求 | 个 | 1 |  | 0
13 | 030404034004 | 照明开关 | 1.名称：声光控开关 2.规格：10A 3.安装方式：距地1.5米暗装 4.满足设计及规范要求 | 个 | 7 |  | 0
14 | 030404034005 | 照明开关 | 1.名称：三联单控开关 2.规格：10A 3.安装方式：距地1.3米暗装 4.满足设计及规范要求 | 个 | 2 |  | 0
15 | 030404034006 | 照明开关 | 1.名称：双联单控开关 2.规格：10A 3.安装方式：距地1.3米暗装 4.满足设计及规范要求 | 个 | 23 |  | 0
16 | 030404034007 | 照明开关 | 1.名称：单联单控开关 2.规格：10A 3.安装方式：距地1.3米暗装 4.满足设计及规范要求 | 个 | 11 |  | 0
17 | 030412001004 | 普通灯具 | 1.名称：防水防尘吸顶灯 2.型号规格：LED 9W 3.安装方式：吸顶安装 4.满足设计及规范要求 | 套 | 12 |  | 0
18 | 030412005006 | 荧光灯 | 1.名称：长形面板灯 2.规格：LED灯盘 28W 300*1200 3.安装方式：吸顶安装 4.满足设计及规范要求 | 套 | 32 |  | 0
19 | 030412005007 | 荧光灯 | 1.名称：方形面板灯 2.规格：LED灯盘 24W 600*600 3.安装方式：吸顶安装 4.满足设计及规范要求 | 套 | 13 |  | 0
20 | 030412002001 | 工厂灯 | 1.名称:防水防尘型格栅荧光灯 2.型号:三基色2*28W 3.安装形式:吸顶安装(吊顶处配合装修嵌装)(600*600) | 套 | 4 |  | 0
21 | 030412001005 | 普通灯具 | 1.名称:磨砂格栅荧光灯 2.型号:三基色2*28W 3.安装形式:吸顶安装(吊顶处配合装修嵌装)(300*600) | 套 | 6 |  | 0
22 | 030412005008 | 荧光灯 | 1.名称：磨砂格栅荧光灯 2.规格：三基色2*36W自带电子镇流器 3.安装方式：嵌入荧光灯灯盘配合天花装修（300*1200） 4.满足设计及规范要求 | 套 | 16 |  | 0
23 | 030412005009 | 荧光灯 | 1.名称：磨砂格栅荧光灯（带蓄电池组件） 2.规格：三基色2*36W自带电子镇流器 3.安装方式：嵌入荧光灯灯盘配合天花装修（600*600） 4.满足设计及规范要求 | 套 | 8 |  | 0
24 | 030412001006 | 普通灯具 | 1.名称：吸顶灯 2.规格：LED 8W 3.安装方式：吸顶安装 4.满足设计及规范要求 | 套 | 1 |  | 0
25 | 030412004004 | 装饰灯 | 1.名称：楼层指示消防应急标志灯 2.规格：LED 1W 3.安装方式：距地2.5米壁装 4.满足设计及规范要求 | 套 | 4 |  | 0
26 | 030412004005 | 装饰灯 | 1.名称：安全出口指示灯 2.规格：LED 1W 3.安装方式：距地2.5米壁装 4.满足设计及规范要求 | 套 | 6 |  | 0
27 | 030412004006 | 装饰灯 | 1.名称：疏散指示灯 2.规格：LED 1W 3.安装方式：距地2.5米壁装 4.满足设计及规范要求 | 套 | 18 |  | 0
28 | 030412004007 | 装饰灯 | 1.名称：消防应急照明灯 2.规格：LED 3W 3.安装方式：距地2.5米壁装 4.满足设计及规范要求 | 套 | 13 |  | 0
29 | 030411001011 | 配管 | 1.名称:电线管 2.材质:PC管 3.规格:DN20mm 4.配置形式:暗配 5.满足设计及规范要求 | m | 811.16 |  | 0
30 | 030411001003 | 配管 | 1.名称:电线管 2.材质:PC管 3.规格:DN25mm 4.配置形式:暗配 5.满足设计及规范要求 | m | 49.22 |  | 0
31 | 030411001013 | 配管 | 1.名称:穿线钢管 2.材质:镀锌钢管 3.规格:DN20mm 4.配置形式:暗配 | m | 9.06 |  | 0
32 | 030411001014 | 配管 | 1.名称:穿线钢管 2.材质:镀锌钢管 3.规格:DN40mm 4.配置形式:暗配 5.满足设计及规范要求 | m | 5.76 |  | 0
33 | 030411001001 | 配管 | 1.名称:穿线钢管 2.材质:镀锌钢管 3.规格:DN50mm 4.配置形式:暗配 5.满足设计及规范要求 | m | 63.99 |  | 0
34 | 030411001005 | 配管 | 1.名称:电线管 2.材质:JDG管 3.规格:DN25mm 4.配置形式:暗配 5.满足设计及规范要求 | m | 240.62 |  | 0
35 | 030411001006 | 配管 | 1.名称:电线管 2.材质:JDG管 3.规格:DN20mm 4.配置形式:暗配 5.满足设计及规范要求 | m | 211.66 |  | 0
36 | 030411004006 | 配线 | 1.名称：电气配线 2.规格：BV-2.5 3.安装方式：管内配线 4.满足设计及规范要求 | m | 1470.45 |  | 0
37 | 030411004007 | 配线 | 1.名称：电气配线 2.规格：BV-4 3.满足设计及规范要求 | m | 1338.33 |  | 0
38 | 030411004008 | 配线 | 1.名称：电气配线 2.规格：BV-6 3.安装方式：管内配线 4.满足设计及规范要求 | m | 779.47 |  | 0
39 | 030411004009 | 配线 | 1.名称:管内穿线 2.型号:NH-RVS-2*2.5 4.材质:铜芯 | m | 216.06 |  | 0
40 | 030408001002 | 电力电缆 | 1.名称：电力电缆 2.规格：YJV-0.6/1KV-5*10 3.安装方式：综合 4.满足设计及规范要求 | m | 7.96 |  | 0
41 | 030408006003 | 电力电缆头 | 1.名称：电力电缆头 2.规格：电缆截面≤10mm2 3.安装方式：综合 4.满足设计及规范要求 | 个 | 2 |  | 0
42 | 030408001003 | 电力电缆 | 1.名称：电力电缆 2.规格：YJV-0.6/1KV-5*16 3.安装方式：综合 4.满足设计及规范要求 | m | 72.79 |  | 0
43 | 030408006004 | 电力电缆头 | 1.名称：电力电缆头 2.规格：电缆截面≤16mm2 3.安装方式：综合 4.满足设计及规范要求 | 个 | 4 |  | 0
44 | 030408001004 | 电力电缆 | 1.名称：电力电缆 2.规格：YJV-0.6/1KV-5*2.5 3.安装方式：综合 4.满足设计及规范要求 | m | 11.26 |  | 0
45 | 030408006005 | 电力电缆头 | 1.名称：电力电缆头 2.规格：电缆截面≤10mm2 3.安装方式：综合 4.满足设计及规范要求 | 个 | 2 |  | 0
46 | 030411003004 | 桥架 | 1.名称:钢制桥架 2.规格:200*100 3.类型:支架制作安装 4.满足设计及规范要求 | m | 42.28 |  | 0
47 | 030413001001 | 铁构件 | 1.名称:桥架支架 2.规格:型钢 | kg | 84.56 |  | 0
48 | 030414002001 | 送配电装置系统 | 1.名称:送配电装置系统 | 系统 | 2 |  | 0
49 | 030404036002 | 接线端子安装 | 1.名称：接线端子安装 2.规格：导线截面≤4mm2 3.安装方式：综合 4.满足设计及规范要求 | 个 | 163 |  | 0
50 | 030411006001 | 接线盒 | 1.名称:接线盒 2.材质:塑料 3.安装形式:暗装 4.说明:其他未尽事宜详见图纸、图集及相关规范 | 个 | 163 |  | 0
弱电
综合布线
1 | 030408004001 | 电缆槽盒 | 1.名称:金属槽盒 2.规格:100*50 | m | 33.73 |  | 0
2 | 030411003005 | 桥架 | 1.名称:钢制桥架 2.规格:150x75 3.类型:支架制作安装 | m | 48.98 |  | 0
3 | 030413001002 | 铁构件 | 1.名称:桥架支架 2.规格:型钢 | kg | 248.13 |  | 0
4 | 030502010001 | 配线架 | 1.名称:网络配线架 2.安装方式：距地0.5米 3.满足设计及规范要求 | 个 | 1 |  | 0
5 | 030411001016 | 配管 | 1.名称:电线管 2.材质:JDG管 3.规格:DN20mm 4.配置形式:暗配 5.满足设计及规范要求 | m | 351 |  | 0
6 | 030502005001 | 双绞线缆 | 1.名称:网络线 2.规格:UTP-CAT5E | m | 1380 |  | 0
7 | 030502012001 | 信息插座 | 1.名称:双口信息插座 2.安装方式:暗装 3.满足设计及规范要求 | 个 | 26 |  | 0
8 | 030411006003 | 接线盒 | 1.名称：接线盒 2.材质：塑料 3.规格、型号：综合 4.安装方式：综合 5.满足设计及规范要求 | 个 | 6 |  | 0
防雷接地
1 | 030409002002 | 接地母线 | 1.名称:镀锌扁钢 -25*4 | m | 37.97 |  | 0
2 | 030409002003 | 接地母线 | 1.名称:镀锌扁钢 -40*4 | m | 246.89 |  | 0
3 | 030409008002 | 等电位端子箱、测试板 | 1.名称:LEB局部等电位箱 | 台 | 10 |  | 0
4 | 030409008003 | 等电位端子箱、测试板 | 1.名称:MEB总等电位箱 | 台 | 1 |  | 0
5 | 030409003001 | 避雷引下线 | 1.名称:电阻测试 2.安装部位:主筋焊接 3.安装形式:利用建筑钢筋 | m | 93.6 |  | 0
6 | 030409005001 | 避雷网 | 1.名称:镀锌圆钢 Φ10 2.安装形式:混凝土块 | m | 212.3 |  | 0
7 | 030409004001 | 均压环 | 1.名称:接地网 2.安装形式:利用基础钢筋 | m | 212.3 |  | 0
8 | 080808008001 | 接地装置调试 | 1.名称:接地系统调试 | 系统 | 1 |  | 0
通风空调
1 | 030701003001 | 空调器 | 1.名称:壁挂式分体空调 2.规格:1.5HP 3.其他:详见图纸设计 | 台 | 24 |  | 0
2 | 030701003002 | 空调器 | 1.名称:壁挂式分体空调 2.规格:2.0HP 3.其他:详见图纸设计 | 台 | 4 |  | 0
3 | 030701003003 | 空调器 | 1.名称:立柜式分体空调 2.规格:5.0HP 3.其他:详见图纸设计 | 台 | 1 |  | 0
4 | 030108003001 | 天花板用管道式换气扇 | 1.名称:天花板用管道式换气扇 2.型号:JVF-CM-75(220v） 3.规格:风量：810m3/h 风压：285Pa 功率：0.13kW 噪声：54dB(A) | 台 | 8 |  | 0
5 | 030108003002 | 天花板用管道式换气扇 | 1.名称:天花板用管道式换气扇 2.型号:JVF-CM-12(220v） 3.规格:风量：160m3/h 风压：100Pa 功率：0.018kW 噪声：40dB(A) | 台 | 16 |  | 0
6 | 030108003003 | 轴流通风机 | 1.名称:轴流通风机（防爆型） 2.型号:T35-1-2.8 3.规格:风量：1464m3/h 风压：48Pa 功率：0.025kW 电源：380V 转速：1450r/min 重量：14kg | 台 | 1 |  | 0
7 | 030702001001 | 镀锌钢管 | 1.材质:镀锌钢管风管 2.规格:直径100mm 3.板材厚度:0.5mm | m2 | 7.54 |  | 0
8 | 030703007002 | 碳钢风口、散流器、百叶窗 | 1.名称:防雨百叶(铝合金) 2.规格:300*200 | 个 | 6 |  | 0
9 | 030703007003 | 碳钢风口、散流器、百叶窗 | 1.名称:防雨百叶(铝合金) 2.规格:400*300 | 个 | 1 |  | 0
10 | 030703007004 | 碳钢风口、散流器、百叶窗 | 1.名称:钢制单层百叶 500*250 | 个 | 2 |  | 0
11 | 030702001002 | 镀锌钢管 | 1.材质:镀锌钢管风管 2.规格:250*160 3.板材厚度:0.5mm | m2 | 16.4 |  | 0
12 | 030702001003 | 镀锌钢管 | 1.材质:镀锌钢管风管 2.规格:320*200 3.板材厚度:0.5mm | m2 | 9.36 |  | 0
13 | 030703001001 | 碳钢阀门 | 1.名称:电动蝶阀 2.型号:320*200 3.其他:详见图纸 | 个 | 2 |  | 0
14 | 030704001001 | 通风工程检测、调试 | 通风工程检测、调试 | 系统 | 1 |  | 0
消防
1 | 030901013001 | 灭火器 | 1.规格、型号:手提式磷酸铵盐干粉灭火器 ABC4 | 具 | 12 |  | 0
2 | 030901010001 | 室内消火栓 | 1.安装方式:室内消火栓 2.型号、规格:DN65 3.附件材质、规格:消防软管卷盘内径19mm，直径6mm直流喷雾喷枪，全铜快速接口，DN25快速接头，DN25阀门，消防按钮 | 套 | 6 |  | 0
3 | 031001007006 | 复合管 | 1.名称：室内消防给水管 2.材质、规格:PSP 钢塑复合管 DN25 3.管道压力：1.25MPa 4.连接方式：螺纹连接 5.压力试验及吹、洗设计要求:管道冲洗消毒 | m | 19.25 |  | 0
4 | 031001007007 | 复合管 | 1.名称：室内消防给水管 2.材质、规格:PSP 钢塑复合管 DN32 3.管道压力：1.25MPa 4.连接方式：螺纹连接 5.压力试验及吹、洗设计要求:管道冲洗消毒 | m | 61.10 |  | 0
5 | 031002003004 | 套管 | 1.材质:焊接钢管 2.规格:DN32 | 个 | 2 |  | 0
6 | 030905002001 | 水灭火控制装置调试 | 1.系统形式:消火栓灭火系统调试 | 点 | 6 |  | 0
7 | 031003001024 | 螺纹阀门 | 1.类型:闸阀 2.规格、压力等级:DN32 3.连接形式:热熔连接 | 个 | 6 |  | 0
8 | 031003001025 | 螺纹阀门 | 1.类型:止回阀 2.规格、压力等级:DN32 3.连接形式:热熔连接 | 个 | 6 |  | 0
9 | 031003001026 | 螺纹阀门 | 1.类型:自动排气阀（带立管检查口） 2.规格、压力等级:DN15 | 个 | 3 |  | 0
10 | 031201001003 | 管道刷油 | 1.油漆品种:管外壁刷红色调和漆一道, | m2 | 10.24 |  | 0
11 | 031201003001 | 金属结构刷油 | 1.除锈级别:除轻锈 2.油漆品种:防锈漆二道,灰色调和漆二道 | kg | 71.68 |  | 0
措施项目
1 | 031301017001 | 脚手架搭拆 |  | 项 | 1 |  | 0
合 计 | [6 empty] | 0

## 配电房土建
工程量清单表
工程名称：配电房土建
序号 | 项目编码 | 项目名称 | 项目特征描述 | 计量单位 | 工程量 | 金 额(元)
[6 empty] | 综合单价 | 合 价 | 其中
暂估价
| A.1 | 土石方工程
1 | 010101001001 | 平整场地 | 1.土壤类别:一、二类土 | m2 | 563.21 |  | 0
2 | 010103001002 | 回填方 | 1.填方材料品种:素土回填 2.填方来源、运距:外购土方 暂定10km | m3 | 238.29 |  | 0
3 | 010201001001 | 换填垫层 | 换填 1.密实度要求:夯填 2.填方材料品种:级配砂石 3.压实系数：不小于0.97 | m3 | 684.53 |  | 0
4 | 010103001003 | 回填方 | 1.填方材料品种:素土回填 2.回填:分层碾压，每层不大于1.2m，每层压实遍数不低于6次，压实系数不小于0.95 3.填方来源、运距:外购土方 暂定10km | m3 | 465.73 |  | 0
5 | 010103002001 | 余方弃置 | 1.废弃料品种:综合土壤（清表杂填土） 2.运距:自行考虑 | m3 | 168.96 |  | 0
| A.4 | 砌筑工程
1 | 010402001001 | 砌块墙 | 1.砌块品种、规格、强度等级:加气混凝土砌块 2.墙体类型:内墙 3.砂浆强度等级:M5混合砂浆 4.墙体厚度:200mm | m3 | 7.23 |  | 0
2 | 010402001002 | 砌块墙 | 1.砌块品种、规格、强度等级:加气混凝土砌块 2.墙体类型:外墙 3.砂浆强度等级:M5混合砂浆 4.墙体厚度:250mm | m3 | 9.32 |  | 0
| A.5 | 混凝土及钢筋混凝土工程
1 | 010501001001 | 垫层 | 1.混凝土种类:商品砼 2.混凝土强度等级:C15 3.商砼运距:自行考虑 4.含泵送费 | m3 | 9.8 |  | 0
2 | 010501002001 | 条形基础 | 1.混凝土种类:商品砼 2.混凝土强度等级:C30 3.混凝土泵送费 | m3 | 65.73 |  | 0
3 | 010502001001 | 矩形柱 | 1.混凝土种类:商品砼 2.混凝土强度等级:C30 3.商砼运距:自行考虑 4.含泵送费 | m3 | 6.4 |  | 0
4 | 010502002001 | 构造柱 | 1.混凝土种类:商品砼 2.混凝土强度等级:C25 3.商砼运距:自行考虑 | m3 | 0.17 |  | 0
5 | 010503002001 | 矩形梁 | 1.混凝土种类:商品砼 2.混凝土强度等级:C30 3.商砼运距:自行考虑 4.含泵送费 | m3 | 0.1 |  | 0
6 | 010503004001 | 圈梁 | 1.混凝土种类:商品砼 2.混凝土强度等级:C25 3.商砼运距:自行考虑 | m3 | 0.24 |  | 0
7 | 010505001001 | 有梁板 | 1.混凝土种类:商品砼 2.混凝土强度等级:C30 3.商砼运距:自行考虑 4.含泵送费 | m3 | 38.58 |  | 0
8 | 010505007001 | 天沟(檐沟）、挑檐板 | 1.混凝土种类:商品砼 2.混凝土强度等级:C30 3.商砼运距:自行考虑 4.含泵送费 | m3 | 2.02 |  | 0
9 | 010515001001 | 现浇构件钢筋 | 1.钢筋种类、规格:Φ10以内 | t | 0.288 |  | 0
10 | 010515001002 | 现浇构件钢筋 | 1.钢筋种类、规格:Φ10以内 三级钢 | t | 12.837 |  | 0
11 | 010515001003 | 现浇构件钢筋 | 1.钢筋种类、规格:Φ12~Φ18 三级钢 | t | 3.127 |  | 0
12 | 010515001004 | 现浇构件钢筋 | 现浇构件带肋钢筋 带肋钢筋HRB400以内 直径 ≤25mm | t | 0.012 |  | 0
13 | 010515001005 | 砌体加固钢筋 | 1.钢筋种类、规格:Ⅰ级钢筋Φ10以内 | t | 0.162 |  | 0
14 | 010515001006 | 现浇构件钢筋 | 1.箍筋 圆钢HPB300 直径 ≤10mm | t | 1.294 |  | 0
15 | 010515001007 | 现浇构件钢筋 | 1.箍筋 带肋钢筋HRB400以内 直径 ≤10mm | t | 1.426 |  | 0
16 | 010515001008 | 现浇构件钢筋 | 1.箍筋 带肋钢筋HRB400以内 直径 >10mm | t | 0.018 |  | 0
17 | 010515001009 | 现浇构件钢筋接头 | 钢筋焊接、机械连接、植筋 电渣压力焊接 ≤φ18 | 个 | 24 |  | 0
18 | 010515001010 | 现浇构件钢筋接头 | 钢筋焊接、机械连接、植筋 电渣压力焊接 ≤φ32 | 个 | 40 |  | 0
19 | 010516003001 | 机械连接 | 1.连接方式:直螺纹套筒连接 2.规格:钢筋直径≤20mm | 个 | 94 |  | 0
| A.8 | 门窗工程
1 | 010801004001 | 木质防火门 | 1.门代号及洞口尺寸:FM甲1024-1000*2400 2.含所有五金配件 3.详见12YJ4-2-1PM-1024 | m2 | 4.8 |  | 0
2 | 010802003001 | 钢质防火门 | 1.等级:丙级 2.含所有五金配件 | m2 | 10.68 |  | 0
3 | 010805007001 | 复合材料门 | 1.门代号及洞口尺寸:GM1024-1000*2400钢木复合门 2.含所有五金配件 | m2 | 2.4 |  | 0
4 | 010807001001 | 金属（塑钢、断桥）窗 | 1.断热铝合金中空玻璃推拉窗5+9A+5mm中空玻璃 2.含纱扇 | m2 | 9 |  | 0
5 | 010807003001 | 金属百叶窗 | 1.窗代号及洞口尺寸:BYC1512-1500*1200 2.框、扇材质:铝合金 | m2 | 1.8 |  | 0
内装修工程
地面
1 | 011102003001 | 块料楼地面 | 1.部位:工具间 2.素土夯实 3.150mm厚3:7灰土 4.60厚C15混凝土垫层 5.素水泥浆一道 6.20mm厚1:3干硬性水泥砂浆粘贴600*600陶瓷地砖 7.12YJ1-地201 | m2 | 22.46 |  | 0
2 | 011102003002 | 防腐块料楼地面 | 1.部位:发电机房 2.素土夯实 3.150mm厚3:7灰土 4.100厚C15混凝土垫层 5.素水泥浆一道 6.20厚1:3水泥砂浆找平 7.刷底子油一道 8.4厚一布二胶耐碱玻璃网布防油渗胶泥隔离层 9.满涂防油渗水泥浆一道 10.70厚C30防油渗混凝土随打随抹光（内配φ6@200双向钢筋网） 11.12YJ1-地406 | m2 | 30.58 |  | 0
3 | 011102003003 | 防腐块料楼地面 | 1.部位:变配电房 2.素土夯实 3.150mm厚3:7灰土 4.120厚C20混凝土垫层 5.素水泥浆一道 6.最薄处20厚1:3水泥砂浆找平 7.1.5厚聚氨酯隔离层，表面撒粘细石英砂 8.4-6厚环氧胶泥结合层 9.面层材料品种、规格、颜色:30厚600*600耐酸砖用环氧胶泥铺砌，缝宽2-3 10.12YJ1-地407 | m2 | 55.02 |  | 0
内墙面
1 | 011201001001 | 墙面一般抹灰 | 1.墙体类型:内墙 2.详见12YJ1内墙3C | m2 | 180.32 |  | 0
2 | 011406001001 | 抹灰面油漆 | 1.基层类型:一般抹灰面（内墙） 2.腻子种类:成品腻子 3.刮腻子遍数:2遍 4.油漆品种、刷漆遍数:一底漆两面漆 | m2 | 180.32 |  | 0
内墙墙裙
1 | 011204003001 | 块料墙面 | 1.墙体类型:内墙 2.粘结层:5厚配套耐酸胶泥 3.面层材料品种、规格、颜色:10厚耐酸瓷砖，胶泥挤缝 | m2 | 57.6 |  | 0
天棚
1 | 011301001001 | 天棚抹灰 | 1.基层类型:混凝土 2.抹灰厚度、材料种类:12YJ1顶5 3.工具间 | m2 | 24.3 |  | 0
2 | 011301001002 | 天棚抹灰 | 1.基层类型:混凝土 2.抹灰厚度、材料种类:12YJ1顶6 3.发电机房、变配电房 | m2 | 98.28 |  | 0
外装修
1 | 011001003001 | 保温隔热墙面 | 1.保温隔热部位:墙体 2.保温隔热方式:外保温 3.保温隔热材料品种、规格及厚度:20厚无机轻集料保温砂浆Ⅰ型，A级 | m2 | 184.04 |  | 0
2 | 011201001002 | 墙面一般抹灰 | 1.部位:挑檐压顶及侧面线条抹灰 2.面层厚度、砂浆配合比:20厚1:3水泥砂浆 | m | 104.2 |  | 0
3 | 011203001001 | 零星项目一般抹灰 | 1.基层类型、部位:空调板、檐沟 2.面层厚度、砂浆配合比:20厚1:3水泥砂浆 | m2 | 35.7 |  | 0
4 | 011204003003 | 块料墙面 | 1.墙体类型:外墙 2.面层材料品种、规格、颜色:250*110面砖 | m2 | 27.48 |  | 0
5 | 011406001002 | 真石漆 | 1.基层类型:保温及非保温外墙 | m2 | 239.29 |  | 0
平屋面12YJ1-屋105-2F1-50B1
1 | 010902001001 | 屋面卷材防水 | 1.卷材品种、规格、厚度:SBS 2.防水层数:1层 3.防水层做法:4mm改性沥青卷材 热熔法 | m2 | 99.83 |  | 0
2 | 011001001001 | 保温隔热屋面 | 1.保温隔热材料品种、规格、厚度:最薄处30厚找坡2%找坡层：1:8水泥憎水膨胀珍珠岩 | m2 | 420.85 |  | 0
3 | 011001001002 | 保温隔热屋面 | 1.保温隔热材料品种、规格、厚度:50厚B1挤塑聚苯板 | m2 | 420.85 |  | 0
4 | 011101001001 | 水泥砂浆楼地面 | 1.隔离层:0.4厚聚乙烯膜 2.面层厚度、砂浆配合比:20厚1:2.5水泥砂浆保护层 | m2 | 99.83 |  | 0
5 | 011101003001 | 细石混凝土找平层 | 1.找平层厚度、砂浆配合比:30厚C20细石混凝土 | m2 | 99.83 |  | 0
6 | 011101006001 | 平面砂浆找平层 | 1.找平层厚度、砂浆配合比:20厚1:2.5水泥砂浆找平（填充料上） | m2 | 420.85 |  | 0
瓦屋面12YJ1-屋302A
1 | 010515001011 | 现浇构件钢筋 | 1.钢筋混凝土屋面板，板内预埋锚筋φ10@900*900，伸入持钉层25 | t | 0.041 |  | 0
2 | 010901001001 | 瓦屋面 | 1.顺水条-25*5，中距500 2.挂瓦条L30*4，中距按瓦规格 3.块瓦 | m2 | 30.15 |  | 0
3 | 011101003002 | 细石混凝土找平层 | 1.隔离层：0.4厚聚乙烯膜 2.找平层厚度、砂浆配合比:35厚C20细石混凝土持钉层，内配φ4@100*100钢筋网 | m2 | 30.15 |  | 0
4 | 011101006002 | 平面砂浆找平层 | 1.找平层厚度、砂浆配合比:20厚1：2.5水泥砂浆找平层（硬基层上） | m2 | 30.15 |  | 0
电缆沟、设备基础等
1 | 010101003002 | 挖沟槽土方 | 1.土壤类别:一、二类土 2.挖土深度:2m 内 3.人工挖沟槽 | m3 | 1.51 |  | 0
2 | 010501001002 | 垫层 | 1.混凝土种类:预拌 2.混凝土强度等级:C15 | m3 | 0.25 |  | 0
3 | 010501006001 | 设备基础 | 1.混凝土种类:预拌 2.混凝土强度等级:C25 | m3 | 1.27 |  | 0
4 | 010512008001 | 电缆沟 钢板 | 1.规格类型:758*600*6钢板 | t | 0.638 |  | 0
5 | 010516002001 | 预埋铁件 | 1.钢材种类:钢板 2.规格:100*100*6 24块，75*75*6 4块 | t | 0.012 |  | 0
6 | 011203001002 | 零星项目一般抹灰 | 1.基层类型、部位:电缆沟 2.面层厚度、砂浆配合比:20厚1:2.5水泥砂浆找平 | m2 | 3.87 |  | 0
室外工程
1 | 010507001001 | 散水 | 散水 详见12YJ1 散1 1.素土夯实，向外坡4% 2.150厚3:7灰土 3.60厚C20混凝土，上撒加1:1水泥砂子压实赶光 4.嵌缝膏填缝 | m2 | 43.4 |  | 0
2 | 010507001002 | 坡道 | 坡道 详见12YJ1 坡2 1.素土夯实 2.300厚3:7灰土 3.100厚C20混凝土，随捣随抹成麻面 | m2 | 12.73 |  | 0
3 | 010507004001 | 台阶 | 1.垫层材料种类、厚度:300mm厚3:7灰土 2.面层厚度:60mm厚C20混凝土 3.混凝土种类:预拌 4.详见12YJ1-台1 | m2 | 2.16 |  | 0
雨水管
1 | 010902004001 | 屋面排水管 | 1.排水管品种、规格:UPVC φ110 2.落水斗、落水口、弯头品种、规格:UPVC φ110 | m | 8 |  | 0
2 | 010902006001 | 屋面（廊、阳台）泄（吐）水管 | 1.吐水管品种、规格:UPVC φ32 | 根 | 4 |  | 0
措施项目
1 | 011701001001 | 综合脚手架 | 1.建筑结构形式:框架 2.檐口高度:4.08m | m2 | 120.7 |  | 0
2 | 011701006001 | 满堂脚手架 | 1.天棚抹灰满堂架 | m2 | 85.76 |  | 0
3 | 011701006002 | 满堂脚手架 | 1.室内浇筑高度在3.6m以外的楼板 | m2 | 108.54 |  | 0
4 | 011702001003 | 基础 | 现浇混凝土模板 带形基础 钢筋混凝土(有肋式) 复合模板 钢支撑 | m2 | 41.82 |  | 0
5 | 011702001002 | 基础 | 现浇混凝土模板 设备基础(块体≤5m3) 复合模板 钢支撑 | m2 | 2.87 |  | 0
6 | 011702002001 | 矩形柱 | 现浇混凝土模板 矩形柱 复合模板 钢支撑 | m2 | 75.52 |  | 0
| 011702003001 | 构造柱 | 现浇混凝土模板 构造柱 复合模板 钢支撑 | m2 | 8.98 |  | 0
8 | 011702006001 | 矩形梁 | 现浇混凝土模板 矩形梁 复合模板 钢支撑 | m2 | 120 |  | 0
9 | 011702008001 | 圈梁 | 现浇混凝土模板 圈梁 直形 复合模板 钢支撑 | m2 | 2.4 |  | 0
10 | 011702009001 | 过梁 | 现浇混凝土模板 过梁 复合模板 钢支撑 | m2 | 12.81 |  | 0
11 | 011702014001 | 有梁板 | 现浇混凝土模板 有梁板 复合模板 钢支撑 | m2 | 220.75 |  | 0
12 | 011702021001 | 栏板 | 现浇混凝土模板 栏板 复合模板钢支撑 | m2 | 31.5 |  | 0
13 | 011702022001 | 天沟、檐沟 | 现浇混凝土模板 天沟挑檐 复合模板钢支撑 | m2 | 54.85 |  | 0
14 | 011702023001 | 雨篷、悬挑板、阳台板 | 现浇混凝土模板 雨篷板 直形 复合模板钢支撑 | m2 | 15.94 |  | 0
15 | 011702025001 | 基础垫层 | 现浇混凝土模板 基础垫层复合模板 | m2 | 13.2 |  | 0
16 | 011702026001 | 电缆沟、地沟 | 现浇混凝土模板 地沟 复合模板木支撑 | m2 | 39.56 |  | 0
17 | 011702027001 | 台阶 | 现浇混凝土模板 台阶 复合模板木支撑 | m2 | 7.56 |  | 0
18 | 011703001001 | 垂直运输 | 1.建筑物建筑类型及结构形式:框架 2.地下室建筑面积:0 3.建筑物檐口高度、层数:4.08m | m2 | 120.7 |  | 0
合 计 | [6 empty] | 0

## 配电房安装
工程量清单表
工程名称：配电房安装
序号 | 项目编码 | 项目名称 | 项目特征描述 | 计量单位 | 工程量 | 金 额(元)
[6 empty] | 综合单价 | 合 价 | 其中
暂估价
电气
强电
1 | 030404017001 | 配电箱 | 1.名称:双电源切换箱ALE1 2.安装方式:距地1.5m暗装 | 台 | 1 |  | 0
2 | 030412005001 | 荧光灯 | 1.名称:自带蓄电池双管LED灯 2.规格:2*24W | 套 | 3 |  | 0
3 | 030412005002 | 荧光灯 | 1.名称:自带蓄电池单管LED灯 2.规格24W | 套 | 6 |  | 0
4 | 030412001001 | 普通灯具 | 1.名称：吸顶灯 2.规格：JXD5,1*18*YH 3.安装方式：吸顶安装 4.满足设计及规范要求 | 套 | 1 |  | 0
5 | 030412002002 | 工厂灯 | 1.名称:自带蓄电池防水防尘灯(节能型 2.规格:48W 3.安装形式:吸顶式 | 套 | 4 |  | 0
6 | 030412002003 | 工厂灯 | 1.名称:防爆型节能灯 2.规格:20W 3.安装形式:吸顶式 | 套 | 1 |  | 0
7 | 030404034006 | 照明开关 | 1.名称:防爆单极开关 2.安装方式:暗装 | 个 | 1 |  | 0
8 | 030404035004 | 插座 | 1.名称:安全插座 10A 2.安装方式:暗装 | 个 | 9 |  | 0
9 | 030404035005 | 插座 | 1.名称:防水安全型插座 10A 2.安装方式:暗装 | 个 | 2 |  | 0
10 | 030404034007 | 照明开关 | 1.名称:密闭单极开关 2.安装方式:暗装 | 个 | 1 |  | 0
11 | 030404034008 | 照明开关 | 1.名称:密闭双极开关 2.安装方式:暗装 | 个 | 1 |  | 0
12 | 030404034009 | 照明开关 | 1.名称:双单联单控开关 2.安装方式:暗装 | 个 | 3 |  | 0
13 | 030404034010 | 照明开关 | 1.名称:三联单控开关 2.安装方式:暗装 | 个 | 1 |  | 0
14 | 030404035006 | 插座 | 1.名称:空调挂机插座 16A 2.安装方式:暗装 | 个 | 1 |  | 0
15 | 030412004001 | 装饰灯 | 1.名称：安全出口指示灯 2.规格：LED 1W 3.安装方式：距地2.5米壁装 4.满足设计及规范要求 | 套 | 4 |  | 0
16 | 030412004002 | 装饰灯 | 1.名称：消防应急照明灯 2.规格：LED 3W 3.安装方式：距地2.5米壁装 4.满足设计及规范要求 | 套 | 7 |  | 0
17 | 030404017002 | 配电箱 | 1.名称:应急照明箱 2.安装方式:底边距地1.5m明装 3.满足设计及规范要求 | 台 | 1 |  | 0
18 | 030411001004 | 配管 | 1.名称:电线管 2.材质:PC管 3.规格:DN20mm 4.配置形式:暗配 5.满足设计及规范要求 | m | 40.78 |  | 0
19 | 030411001005 | 配管 | 1.名称:穿线钢管 2.材质:镀锌钢管 3.规格:DN15mm 4.配置形式:暗配 | m | 182.78 |  | 0
20 | 030411001006 | 配管 | 1.名称:穿线钢管 2.材质:镀锌钢管 3.规格:DN20mm 4.配置形式:暗配 | m | 239.88 |  | 0
21 | 030411001007 | 配管 | 1.名称:电线管 2.材质:JDG管 3.规格:DN20mm 4.配置形式:暗配 5.满足设计及规范要求 | m | 30.32 |  | 0
22 | 030411004004 | 配线 | 1.名称:管内穿线 2.配线形式:照明线路 3.型号:ZRBV-2.5 4.端子:接线端子 5.配线部位:暗敷 | m | 254.87 |  | 0
23 | 030411004005 | 配线 | 1.名称:管内穿线 2.型号:NH-RVS-2*2.5 4.材质:铜芯 | m | 32.52 |  | 0
24 | 030411004006 | 配线 | 1.名称:管内穿线 2.配线形式:照明线路 3.型号:ZRBV-4 4.端子:接线端子 5.配线部位:暗敷 | m | 235.05 |  | 0
25 | 030404036001 | 接线端子安装 | 1.名称：接线端子安装 2.规格：导线截面≤4mm2 3.安装方式：综合 4.满足设计及规范要求 | 个 | 15 |  | 0
26 | 030404036002 | 接线端子安装 | 1.名称：接线端子安装 2.规格：导线截面≤2.5mm2 3.安装方式：综合 4.满足设计及规范要求 | 个 | 23 |  | 0
27 | 030411006001 | 接线盒 | 1.名称:接线盒 2.材质:塑料 3.安装形式:暗装 4.说明:其他未尽事宜详见图纸、图集及相关规范 | 个 | 38 |  | 0
28 | 030414002001 | 送配电装置系统 | 1.名称:送配电装置系统 | 系统 | 1 |  | 0
防雷接地
1 | 030409002001 | 接地母线 | 1.名称:镀锌扁钢 -40*4 | m | 43.87 |  | 0
2 | 030409005001 | 避雷网 | 1.名称:镀锌圆钢 Φ10 | m | 53.65 |  | 0
3 | 030409008001 | 等电位端子箱、测试板 | 1.名称:MEB总等电位箱 | 台 | 2 |  | 0
4 | 030409003001 | 避雷引下线 | 1.名称:电阻测试 2.安装形式:利用建筑钢筋 | m | 30 |  | 0
5 | 030409004001 | 均压环 | 1.名称:接地网 2.安装形式:利用基础钢筋 | m | 63.4 |  | 0
6 | 030409001001 | 接地极 | 1.名称:镀锌钢管 2.土质:一般土 | 根 | 4 |  | 0
7 | 080808008001 | 接地装置调试 | 1.名称:接地系统调试 | 系统 | 1 |  | 0
通风空调
1 | 030701003001 | 空调器 | 1.名称:壁挂式分体空调 2.规格:1.5HP 3.其他:详见图纸设计 | 台 | 2 |  | 0
2 | 030108003001 | 轴流通风机 | 1.名称:低噪声新型壁式轴流风机（防爆型） 2.型号:XBDZ-NO2.8型（380V） 3.规格:风量：1650m/h全压：58Pa 功率：0.06kW 转速：1450r/min 噪声：60dB(A) | 台 | 1 |  | 0
3 | 030108003002 | 轴流通风机 | 1.名称:低噪声新型壁式轴流风机 2.型号:DFBZ-NO3.6型（220v） 3.规格:风量：2480m/h全压：73Pa 功率：0.09kW 转速：1450r/min 噪声：60dB(A) | 台 | 1 |  | 0
4 | 030703007001 | 碳钢风口、散流器、百叶窗 | 1.名称:防雨百叶 300*300 2.材质:钢 | 个 | 2 |  | 0
措施项目
1 | 031301017001 | 脚手架搭拆 |  | 项 | 1 |  | 0
合 计 | [6 empty] | 0

## 收费天棚土建
工程量清单表
工程名称：收费天棚土建
序号 | 项目编码 | 项目名称 | 项目特征描述 | 计量单位 | 工程量 | 金 额(元)
[6 empty] | 综合单价 | 合 价 | 其中
暂估价
| A.1 | 土石方工程
1 | 010101001001 | 平整场地 | 1.土壤类别:一、二类土 | m2 | 1735.61 |  | 0
2 | 010101004001 | 挖基坑土方 | 1.土壤类别:一、二类土 2.挖土深度:2.6m | m3 | 2963.69 |  | 0
3 | 010103001001 | 回填方 | 1.密实度要求:槽坑夯填 2.填方材料品种:素土 3.填方来源、运距:场内原土 | m3 | 2878.25 |  | 0
| A.5 | 混凝土及钢筋混凝土工程
1 | 010501001001 | 垫层 | 1.混凝土种类:商品砼 2.混凝土强度等级:C15 3.商砼运距:自行考虑 4.含泵送费 | m3 | 14.11 |  | 0
2 | 010501003001 | 独立基础 | 1.混凝土种类:商品砼 2.混凝土强度等级:C30 3.商砼运距:自行考虑 4.含泵送费 | m3 | 78 |  | 0
3 | 010502003001 | 异形柱 | 1.混凝土种类:预拌 2.混凝土强度等级:C30 | m3 | 35.59 |  | 0
4 | 010515001001 | 现浇构件钢筋 | 1.钢筋种类、规格:Φ10以内 三级钢 | t | 1.389 |  | 0
5 | 010515001002 | 现浇构件钢筋 | 1.钢筋种类、规格:Φ14 三级钢 | t | 2.382 |  | 0
6 | 010515001003 | 现浇构件钢筋 | 1.钢筋种类、规格:Φ25 三级钢 | t | 4.879 |  | 0
7 | 010515001004 | 现浇构件钢筋接头 | 电渣压力焊接 ≤φ32 | 个 | 128 |  | 0
金属结构工程
1 | 010606002009 | 钢檩条 | 1.构件类型:□120X60X3.0主檩条 2.安装高度:9.6m 3.螺栓种类:在制作前钢材表面应进行人工除锈处理，除锈质量等级为Sa2.5（或St3）级标准 4.环氧富锌底漆2遍(70μm)+环氧云铁中间漆2遍(110μm)+环氧清(彩)漆3遍(100μm);要求涂层干漆总厚度为280μm， 5.防火要求:薄型防火涂料耐火时间≤1.5小时 | t | 5.51 |  | 0
2 | 010606002010 | 钢檩条 | 1.构件类型:□80x40x3.0次檩条 2.安装高度:9.6m 3.螺栓种类:在制作前钢材表面应进行人工除锈处理，除锈质量等级为Sa2.5（或St3）级标准 4.环氧富锌底漆2遍(70μm)+环氧云铁中间漆2遍(110μm)+环氧清(彩)漆3遍(100μm);要求涂层干漆总厚度为280μm， 5.防火要求:薄型防火涂料耐火时间≤1.5小时 | t | 3.609 |  | 0
3 | 010606002003 | 钢檩条 | 1.构件类型:杆件∅48x3.5 2.安装高度:9.6m 3.螺栓种类:在制作前钢材表面应进行人工除锈处理，除锈质量等级为Sa2.5（或St3）级标准 4.环氧富锌底漆2遍(70μm)+环氧云铁中间漆2遍(110μm)+环氧清(彩)漆3遍(100μm);要求涂层干漆总厚度为280μm， 5.防火要求:薄型防火涂料耐火时间≤1.5小时 | t | 18.251 |  | 0
4 | 010606002004 | 钢檩条 | 1.构件类型:杆件∅60x3.5 2.安装高度:9.6m 3.螺栓种类:在制作前钢材表面应进行人工除锈处理，除锈质量等级为Sa2.5（或St3）级标准 4.环氧富锌底漆2遍(70μm)+环氧云铁中间漆2遍(110μm)+环氧清(彩)漆3遍(100μm);要求涂层干漆总厚度为280μm， 5.防火要求:薄型防火涂料耐火时间≤1.5小时 | t | 3.063 |  | 0
5 | 010606002005 | 钢檩条 | 1.构件类型:杆件∅75.5x3.75 2.安装高度:9.6m 3.螺栓种类:在制作前钢材表面应进行人工除锈处理，除锈质量等级为Sa2.5（或St3）级标准 4.环氧富锌底漆2遍(70μm)+环氧云铁中间漆2遍(110μm)+环氧清(彩)漆3遍(100μm);要求涂层干漆总厚度为280μm， 5.防火要求:薄型防火涂料耐火时间≤1.5小时 | t | 2.396 |  | 0
6 | 010606002006 | 钢檩条 | 1.构件类型:杆件∅88.5x4 2.安装高度:9.6m 3.螺栓种类:在制作前钢材表面应进行人工除锈处理，除锈质量等级为Sa2.5（或St3）级标准 4.环氧富锌底漆2遍(70μm)+环氧云铁中间漆2遍(110μm)+环氧清(彩)漆3遍(100μm);要求涂层干漆总厚度为280μm， 5.防火要求:薄型防火涂料耐火时间≤1.5小时 | t | 0.944 |  | 0
7 | 010606002007 | 钢檩条 | 1.构件类型:杆件∅114x4 2.安装高度:9.6m 3.螺栓种类:在制作前钢材表面应进行人工除锈处理，除锈质量等级为Sa2.5（或St3）级标准 4.环氧富锌底漆2遍(70μm)+环氧云铁中间漆2遍(110μm)+环氧清(彩)漆3遍(100μm);要求涂层干漆总厚度为280μm， 5.防火要求:薄型防火涂料耐火时间≤1.5小时 | t | 0.341 |  | 0
8 | 010606002008 | 钢檩条 | 1.构件类型:杆件∅140x4 2.安装高度:9.6m 3.螺栓种类:在制作前钢材表面应进行人工除锈处理，除锈质量等级为Sa2.5（或St3）级标准 4.环氧富锌底漆2遍(70μm)+环氧云铁中间漆2遍(110μm)+环氧清(彩)漆3遍(100μm);要求涂层干漆总厚度为280μm， 5.防火要求:薄型防火涂料耐火时间≤1.5小时 | t | 0.336 |  | 0
9 | 010516001001 | 螺栓 | 1.螺栓种类:螺栓 | t | 1.831 |  | 0
10 | 010606013001 | 零星钢构件 | 1.构件类型:封板48×16 2.安装高度:9.6m 3.螺栓种类:在制作前钢材表面应进行人工除锈处理，除锈质量等级为Sa2.5（或St3）级标准 4.环氧富锌底漆2遍(70μm)+环氧云铁中间漆2遍(110μm)+环氧清(彩)漆3遍(100μm);要求涂层干漆总厚度为280μm， 5.防火要求:薄型防火涂料耐火时间≤1.5小时 | t | 1.435 |  | 0
11 | 010606013002 | 零星钢构件 | 1.构件类型:封板60×16 2.安装高度:9.6m 3.螺栓种类:在制作前钢材表面应进行人工除锈处理，除锈质量等级为Sa2.5（或St3）级标准 4.环氧富锌底漆2遍(70μm)+环氧云铁中间漆2遍(110μm)+环氧清(彩)漆3遍(100μm);要求涂层干漆总厚度为280μm， 5.防火要求:薄型防火涂料耐火时间≤1.5小时 | t | 0.264 |  | 0
12 | 010606013003 | 零星钢构件 | 1.构件类型:锥头，厚度16 2.安装高度:9.6m 3.螺栓种类:在制作前钢材表面应进行人工除锈处理，除锈质量等级为Sa2.5（或St3）级标准 4.环氧富锌底漆2遍(70μm)+环氧云铁中间漆2遍(110μm)+环氧清(彩)漆3遍(100μm);要求涂层干漆总厚度为280μm， 5.防火要求:薄型防火涂料耐火时间≤1.5小时 | t | 0.852 |  | 0
13 | 010606013004 | 零星钢构件 | 1.构件类型:锥头，厚度20 2.安装高度:9.6m 3.螺栓种类:在制作前钢材表面应进行人工除锈处理，除锈质量等级为Sa2.5（或St3）级标准 4.环氧富锌底漆2遍(70μm)+环氧云铁中间漆2遍(110μm)+环氧清(彩)漆3遍(100μm);要求涂层干漆总厚度为280μm， 5.防火要求:薄型防火涂料耐火时间≤1.5小时 | t | 0.16 |  | 0
14 | 010601001001 | 钢网架 | 1.构件类型:螺栓球 2.安装高度:9.6m 3.螺栓种类:在制作前钢材表面应进行人工除锈处理，除锈质量等级为Sa2.5（或St3）级标准 4.环氧富锌底漆2遍(70μm)+环氧云铁中间漆2遍(110μm)+环氧清(彩)漆3遍(100μm);要求涂层干漆总厚度为280μm， 5.防火要求:薄型防火涂料耐火时间≤1.5小时 | t | 10.015 |  | 0
外包柱子
1 | 011207001001 | 墙面装饰板 | 1.轻钢龙骨铝单板 2.墙饰面 龙骨基层 轻钢龙骨 中距 竖603mm以内 横1500mm以内 3.外刷红色氟碳漆 | m2 | 214.02 |  | 0
隐框玻璃屋面
1 | 010606011001 | 镀锌钢板檐沟 | 1.钢材品种、规格:镀锌钢板檐沟 | m | 116 |  | 0
2 | 010901002001 | 型材屋面 | 1.部位:屋面彩钢板 2.龙骨材料种类、规格、中距:祥图纸 3.面层材料品种、规格:0.6mm厚彩色压型钢板 | m2 | 1012.8 |  | 0
3 | 011302001001 | 吊顶天棚 | 1.部位:天棚（平面） 2.龙骨材料种类、规格、中距:轻钢龙骨附加配套铝合金龙骨 3.面层材料品种、规格:2.5mm厚铝单板，刷银色氟碳漆 4.具体方案由二次装修定 | m2 | 167.60 |  | 0
4 | 011207001002 | 墙面装饰板 | 1.龙骨材料种类、规格、中距:轻钢龙骨附加配套铝合金龙骨 2.面层材料品种、规格:2.5mm厚铝单板，刷银色氟碳漆 3.具体方案由二次装修定 | m2 | 419 |  | 0
雨水管
1 | 010902004001 | 屋面排水管 | 1.排水管品种、规格:UPVC φ110 2.落水斗、落水口、弯头品种、规格:UPVC φ110 | m | 85.6 |  | 0
集水井、埋底管
1 | 031001001001 | 镀锌钢管 | 1.安装部位:室外埋地 2.挖沟槽 3.基槽打夯 4.100厚C15混凝土管道垫层、现浇混凝土模板 基础垫层复合模板 5.规格:200*10镀锌圆钢管 6.回填土 | m | 73.37 |  | 0
2 | 040404009001 | 集水井 | 1.内径:1200*500*1380 2.挖基坑 3.坑底打夯 4.100厚C15混凝土井基、现浇混凝土模板 基础垫层复合模板 5.240mm砖壁、底，上设一道C25混凝土圈梁 6.回填土 7.粉刷:内外壁及井底抹20厚1：2防水水泥砂浆 8.铸铁篦子盖板 | 座 | 8 |  | 0
站名标牌
1 | 01B001 | 站名标牌 | 1.魏碑字体，2m高 | 个 | 6 |  | 0
措施项目
1 | 011701002001 | 外脚手架 | 单项脚手架 外脚手架 15m以内 双排 室内浇筑高度在3.6m以外的混凝土独立柱、单(连续)梁 单价*0.3 | m2 | 667.55 |  | 0
2 | 011701006001 | 满堂脚手架 | 1.搭设高度:10.1m | m2 | 1012.8 |  | 0
3 | 011702001001 | 基础 | 现浇混凝土模板 独立基础 复合模板 木支撑 | m2 | 64 |  | 0
4 | 011702004001 | 异形柱 | 现浇混凝土模板 圆形柱 复合模板 钢支撑 实际高度(m):7 | m2 | 177.94 |  | 0
5 | 011702025001 | 基础垫层 | 现浇混凝土模板 基础垫层复合模板 | m2 | 13.44 |  | 0
合 计 | [6 empty] | 0

## 收费天棚安装
工程量清单表
工程名称：收费天棚安装
序号 | 项目编码 | 项目名称 | 项目特征描述 | 计量单位 | 工程量 | 金 额(元)
[6 empty] | 综合单价 | 合 价 | 其中
暂估价
强电
1 | 030404017003 | 配电箱 | 1.名称:配电箱 1AP 2.安装方式:距地0.15m（贴收费亭落式安装） | 台 | 1 |  | 0
2 | 030404017004 | 配电箱 | 1.名称:照明配电箱AL 2.安装方式:距地1.5m | 台 | 9 |  | 0
3 | 030412002001 | 工厂灯 | 1.名称:LED罩棚灯 2.型号:100W 3.安装形式:距地9.2m(吊顶处配合装修嵌装) | 套 | 30 |  | 0
4 | 030412005001 | 荧光灯 | 1.名称:防水防尘壁灯 2.型号:LED 7W 3.安装形式:距地2.5m壁装 | 套 | 8 |  | 0
5 | 030404034001 | 照明开关 | 1.名称:声控延时开关 2.型号:220V 10A 3.安装形式:距地1.3m暗装 | 个 | 8 |  | 0
6 | 030411001002 | 配管 | 1.名称:穿线钢管 2.材质:镀锌钢管 3.规格:DN20mm 4.配置形式:吊顶内 5.层高＞5m | m | 436.57 |  | 0
7 | 030411001003 | 配管 | 1.名称:穿线钢管 2.材质:镀锌钢管 3.规格:DN25mm 4.配置形式:埋地 | m | 175.14 |  | 0
8 | 030411001004 | 配管 | 1.名称:穿线钢管 2.材质:镀锌钢管 3.规格:DN32mm 4.配置形式:埋地 | m | 30.32 |  | 0
9 | 030408001003 | 电力电缆 | 1.名称:铜芯电力电缆 2.型号:YJV-3*10 3.终端头:干包式 4.敷设方式、部位:管道敷设 | m | 32.52 |  | 0
10 | 030408001004 | 电力电缆 | 1.名称:铜芯电力电缆 2.型号:YJV-3*2.5 3.终端头:干包式 4.敷设方式、部位:管道敷设 5.层高＞5m | m | 377.05 |  | 0
11 | 030408001005 | 电力电缆 | 1.名称:铜芯电力电缆 2.型号:YJV-3*6 3.终端头:干包式 4.敷设方式、部位:管道敷设 | m | 194.94 |  | 0
12 | 030408006001 | 电力电缆头 | 1.名称:电力电缆头 2.规格:35mm2以下 3.安装部位:户外 | 个 | 23 |  | 0
13 | 030414002001 | 送配电装置系统 | 1.名称:送配电装置系统 | 系统 | 1 |  | 0
消防
1 | 030901013001 | 灭火器 | 1.形式:露天摆放 2.规格、型号:手提式磷酸铵盐干粉灭火器 MF/ABC3 | 具 | 8 |  | 0
防雷接地
1 | 030409002001 | 接地母线 | 1.名称:接地网 2.材质:镀锌扁钢 -40*4 | m | 295.2 |  | 0
2 | 030409003001 | 避雷引下线 | 1.名称:电阻测试 2.安装部位:主筋焊接 3.安装形式:利用建筑钢筋 | m | 56.8 |  | 0
3 | 080808008001 | 接地装置调试 | 1.名称:接地系统调试 | 系统 | 1 |  | 0
措施项目
1 | 031301017001 | 脚手架搭拆 |  | 项 | 1 |  | 0
合 计 | [6 empty] | 0

## 室外工程土建
工程量清单表
工程名称：室外工程土建
序号 | 项目编码 | 项目名称 | 项目特征描述 | 计量单位 | 工程量 | 金 额(元)
[6 empty] | 综合单价 | 合 价 | 其中
暂估价
道路、停车场（总图05，混凝土路面做法）
1 | 040203007001 | 水泥混凝土 | 1.路基碾压、压实度≥93%（含在路基回填方计入主线） 2.300厚3:7灰土垫层 3.25mm厚粗砂垫层 4.22cm厚C25水泥混凝土路面 | m2 | 2110.21 |  | 0
篮球场
1 | 040203009001 | 塑胶地面 | 1.素土夯实（含在路基回填方计入主线） 2.300mm厚3:7灰土 3.120mm厚C20混凝土垫层分仓跳格浇筑，表面拍浆抹平分（仓缝宽20、内填嵌缝膏） 4.13厚塑胶面层 5.详见12YJ1-165-场5 | m2 | 313 |  | 0
广场铺装、小车停车位（总图-05、广场铺装做法）
1 | 040204002001 | 人行道块料铺设 | 1.素土夯实、密实度≥90% 2.300厚素土掺5%水泥 3.150mm厚C15混凝土 4.30厚1：3干硬性水泥砂浆结合层 5.80厚透水砖，缝宽15,1:1水泥砂浆填缝 | m2 | 887.07 |  | 0
路缘石
1 | 040204004001 | 安砌侧(平、缘）石 | 1.素土夯实、密实度＞93%（含在路基回填方计入主线） 2.150厚C20混凝土 3.30厚1:3水泥砂浆结合层 4.1000*300*150预制混凝土成品路缘石 | m | 683 |  | 0
围墙
| A.1 | 土石方工程
1 | 040101002001 | 挖沟槽土方 | 1.土壤类别:一、二类土 2.挖土深度:2m 内 | m3 | 365.75 |  | 0
2 | 040103001001 | 回填方 | 1.密实度要求:夯填 2.填方材料品种:素土 3.填方来源、运距:场内原土 | m3 | 157.39 |  | 0
3 | 080101010001 | 原土碾压、夯实 | 1.沟槽底原土打夯 | m2 | 385 |  | 0
| A.4 | 砌筑工程
1 | 010401001001 | 砖基础 | 1.砖品种、规格、强度等级:MU15烧结煤矸石砖 2.基础类型:条形 3.砂浆强度等级:M10水泥砂浆 | m3 | 375.44 |  | 0
2 | 010401003001 | 实心砖墙 | 1.砖品种、规格、强度等级:MU15烧结煤矸石砖 2.墙体类型:外墙 3.砂浆强度等级、配合比:M10水泥砂浆 4.厚度:370mm | m3 | 27.35 |  | 0
3 | 010401009001 | 实心砖柱 | 1.砖品种、规格、强度等级:MU15烧结煤矸石砖 2.柱类型:矩形 3.砂浆强度等级、配合比:M10水泥砂浆 | m3 | 21.79 |  | 0
| A.5 | 混凝土及钢筋混凝土工程
1 | 010507005001 | 扶手、压顶 | 1.混凝土种类:预拌 2.混凝土强度等级:C20 | m3 | 1.41 |  | 0
2 | 010515001001 | 现浇构件钢筋 | 现浇构件圆钢筋 钢筋HPB300 直径 ≤10mm | t | 0.031 |  | 0
瓦、格栅围墙、外墙装饰
1 | 010606009001 | 钢护栏 | 详见12YJ9-1 3-18 | t | 4.557 |  | 0
2 | 011201004001 | 立面砂浆找平层 | 1.找平层砂浆厚度、配合比:15mm厚1:3水泥砂浆找平 | m2 | 1413.72 |  | 0
3 | 011202001001 | 柱、梁面一般抹灰 | 1.柱（梁）体类型:矩形 | m2 | 184.87 |  | 0
4 | 011406001001 | 真石漆 | 1.部位:围墙 | m2 | 719.25 |  | 0
电动伸缩门、铁艺门
1 | 010804006001 | 铁艺门 | 1.详见12YJ9-1-P58-YPM1-2415 | 樘 | 1 |  | 0
2 | 010805004001 | 电动伸缩门 | 1.详见12YJ9-1-/77-SMD7515 2.不锈钢电动伸缩门含电动装置 | 樘 | 1 |  | 0
自行车棚
1 | 011506003001 | 玻璃雨篷 | 1.详见12J003-E17 | m2 | 31.77 |  | 0
国旗台
1 | 010501001001 | 垫层 | 1.混凝土种类:预拌 2.混凝土强度等级:C15 | m3 | 1.36 |  | 0
2 | 010501004001 | 满堂基础 | 1.混凝土种类:预拌 2.混凝土强度等级:C15 | m3 | 19.65 |  | 0
3 | 010603002001 | 空腹钢柱 | 1.柱类型:圆柱 2.钢材品种、规格:钢柱φ152*8 3.单根柱质量:38.354kg | t | 0.115 |  | 0
4 | 011108001001 | 石材零星项目 | 1.工程部位:旗台 2.贴结合层厚度、材料种类:20厚1:3干硬性水泥砂浆 3.面层材料品种、规格、颜色:花岗岩 | m2 | 2.79 |  | 0
5 | 011506002001 | 金属旗杆 | 1.旗杆材料、种类、规格:φ108*6热轧无缝钢管、φ159*8热轧无缝钢管，表面刷防锈漆一道、银粉漆两道 2.旗杆高度:12m内 3.基座材料种类:法兰盘 | 根 | 3 |  | 0
6 | 040101003001 | 挖基坑土方 | 1.土壤类别:一、二类土 2.挖土深度:1.7m 3.弃土运距:自行考虑 | m3 | 61.08 |  | 0
7 | 040103001002 | 回填方 | 1.密实度要求:夯填 2.填方材料品种:素土 3.填方来源、运距:场内原土 | m3 | 28.28 |  | 0
8 | 040901001001 | 现浇构件钢筋 | 圆钢直径8mm | t | 0.066 |  | 0
9 | 040901001002 | 现浇构件钢筋 | 箍筋 圆钢HPB300 直径 8mm | t | 0.027 |  | 0
10 | 080808001001 | 接地极 | 1.名称:接地极 2.材质:φ50镀锌钢管长度2.5/根 | 根 | 3 |  | 0
11 | 080808002001 | 接地母线 | 1.名称:接地母线 2.材质:-40*4角钢 3.安装部位:室外旗杆下 | m | 3.3 |  | 0
门卫房
1 | 070204001001 | 门卫房（成品 S=29.73m2) |  | 座 | 1 |  | 0
2 | 030701003001 | 空调器 | 1.名称:壁挂式分体空调 2.规格:1.5HP 3.其他:详见图纸设计 | 台 | 1 |  | 0
合 计 | [6 empty] | 0

## 室外工程安装
工程量清单表
工程名称：室外工程安装
序号 | 项目编码 | 项目名称 | 项目特征描述 | 计量单位 | 工程量 | 金 额(元)
[6 empty] | 综合单价 | 合 价 | 其中
暂估价
给水
1 | 040101002010 | 挖沟槽土方 | 1.土壤类别:一、二类土 2.挖土深度:机械挖土1.5m 以内 | m3 | 837 |  | 0
2 | 040103001010 | 回填方 | 1.密实度要求:夯填 2.填方材料品种:机械回填素土 | m3 | 837 |  | 0
3 | 040504001001 | 砌筑井 | 1.水表井 DN65 | 座 | 1 |  | 0
4 | 031003005001 | 洒水栓 | 1.规格:DN25 2.名称:洒水栓 | 个 | 4 |  | 0
5 | 031001007001 | 复合管 | 1.安装部位:室外 2.介质:生活给水、消防给水 3.材质、规格:PSP钢塑复合管DN150 4.连接形式:热熔连接 5.压力试验及吹、洗设计要求:水压试验、水冲洗 压力1.6MPa | m | 30 |  | 0
6 | 031001007002 | 复合管 | 1.安装部位:室外 2.介质:生活给水、消防给水 3.材质、规格:PSP钢塑复合管DN100 4.连接形式:螺纹连接 5.压力试验及吹、洗设计要求:水压试验、水冲洗 压力1.6MPa | m | 20 |  | 0
7 | 031001007003 | 复合管 | 1.安装部位:室外 2.介质:生活给水 3.材质、规格:PSP钢塑复合管DN80 4.连接形式:热熔连接 5.压力试验及吹、洗设计要求:水压试验、水冲洗 压力1.6MPa | m | 30 |  | 0
8 | 031001007004 | 复合管 | 1.安装部位:室外 2.介质:生活给水 3.材质、规格:PSP钢塑复合管DN65 4.连接形式:热熔连接 5.压力试验及吹、洗设计要求:水压试验、水冲洗 压力1.6MPa | m | 100 |  | 0
9 | 031001007005 | 复合管 | 1.安装部位:室外 2.介质:生活给水 3.材质、规格:PSP钢塑复合管DN50 4.连接形式:螺纹连接 5.压力试验及吹、洗设计要求:水压试验、水冲洗 压力1.6MPa | m | 105 |  | 0
10 | 031001007006 | 复合管 | 1.安装部位:室外 2.介质:生活给水 3.材质、规格:PSP钢塑复合管DN40 4.连接形式:热熔连接 5.压力试验及吹、洗设计要求:水压试验、水冲洗 压力1.6MPa | m | 15 |  | 0
11 | 031001007007 | 复合管 | 1.安装部位:室外 2.介质:生活给水 3.材质、规格:PSP钢塑复合管DN32 4.连接形式:螺纹连接 5.压力试验及吹、洗设计要求:水压试验、水冲洗 压力1.6MPa | m | 15 |  | 0
12 | 031001007008 | 复合管 | 1.安装部位:室外 2.介质:生活给水 3.材质、规格:PSP钢塑复合管DN25 4.连接形式:热熔连接 5.压力试验及吹、洗设计要求:水压试验、水冲洗 压力1.6MPa | m | 150 |  | 0
雨污水
1 | 040101002009 | 挖沟槽土方 | 1.土壤类别:一、二类土 2.挖土深度:机械挖土1.5m 以内 | m3 | 936 |  | 0
2 | 040103001009 | 回填方 | 1.密实度要求:夯填 2.填方材料品种:机械回填素土 3.填方粒径要求:管道底部10cm厚砂垫层 | m3 | 936 |  | 0
3 | 040501004001 | 塑料管 | 1.名称:HDPE双平壁缠绕管 2.材质及规格:DN300 3.连接形式:胶圈接口 4.铺设深度:1.5m 5.管道检验及试验要求:闭水试验 | m | 440 |  | 0
4 | 040501004002 | 塑料管 | 1.名称:HDPE双平壁缠绕管 2.材质及规格:DN200 3.连接形式:胶圈接口 4.铺设深度:1.5m 5.管道检验及试验要求:闭水试验 | m | 80 |  | 0
5 | 031004019001 | 隔油器 | 1.类型:玻璃钢隔油池 YJGY-1型 2.安装部位:埋地 | 套 | 1 |  | 0
6 | 040504003001 | 塑料检查井 | 1.类型:污水井 2.检查井材质、规格:塑料检查井 Φ700 | 座 | 15 |  | 0
7 | 040504003002 | 塑料检查井 | 1.类型:雨水检查井 2.检查井材质、规格:塑料检查井 Φ700 | 座 | 10 |  | 0
8 | 010507006003 | 化粪池、检查井 | 1.部位:室外 | 座 | 1 |  | 0
9 | 040504009001 | 雨水口 | 1.名称:雨水口 2.尺寸:500*300 3.深度:1.2m 4.篦子:铸铁 | 座 | 16 |  | 0
消防水
1 | 040101002011 | 挖沟槽土方 | 1.土壤类别:一、二类土 2.挖土深度:机械挖土1.5m 以内 | m3 | 558 |  | 0
2 | 040103001011 | 回填方 | 1.密实度要求:夯填 2.填方材料品种:机械回填素土 | m3 | 558 |  | 0
3 | 030901011002 | 室外消火栓 | 1.安装方式:地上式消火栓 2.型号、规格:DN100 | 套 | 2 |  | 0
4 | 031001007009 | 复合管 | 1.安装部位:室外 2.介质:消防给水 3.材质、规格:PSP钢塑复合管 DN200 4.压力试验及吹、洗设计要求:水压试验、消毒冲洗 | m | 290 |  | 0
5 | 031001007010 | 复合管 | 1.安装部位:室外 2.介质:生活给水 3.材质、规格:PSP钢塑复合管 DN100 4.压力试验及吹、洗设计要求:水压试验、消毒冲洗 | m | 20 |  | 0
6 | 040502005001 | 阀门 | 1.种类:闸阀 DN150 2.材质及规格:钢 3.连接方式:法兰 | 个 | 2 |  | 0
7 | 040504001002 | 砌筑井 | 1.类别:阀门井 2.垫层、基础材质及厚度:砼基础 3.直径:∅1200 4.井深:1.2m | 座 | 1 |  | 0
8 | 03B001 | 装配式箱泵一体化消防给水泵站 | 1.有效容积108m3 流量15L/s，压力0.41Mpa，功率11kW | 座 | 1 |  | 0
通风空调
1 | 030701003001 | 空调器 | 1.名称:壁挂式分体空调 2.规格:1.5HP 3.其他:详见图纸设计 | 台 | 1 |  | 0
电气
室外路灯
1 | 040805004001 | 景观照明灯 | 1.名称:庭院灯(含基础) LED100W高7m | 套 | 10 |  | 0
2 | 040805003001 | 高杆照明灯 | 1.名称:球场灯(含基础) LED200W高8m | 套 | 2 |  | 0
室外强电
1 | 040101002007 | 挖沟槽土方 | 1.土壤类别:一、二类土 2.挖土深度:机械挖土1.5m 以内 | m3 | 2065 |  | 0
2 | 040103001007 | 回填方 | 1.密实度要求:夯填 2.填方材料品种:机械回填素土 | m3 | 2065 |  | 0
3 | 040205001004 | 人（手)孔井 | 1.材料品种:电缆手孔井 2.盖板材质、规格:砼 | 座 | 10 |  | 0
4 | 040205001005 | 人（手)孔井 | 1.材料品种:电缆人井 | 座 | 1 |  | 0
5 | 030408001007 | 电力电缆 | 1.名称:铜芯电力电缆 2.规格:YJV22-4*50 3.终端头:干包式 | m | 180 |  | 0
6 | 030408001008 | 电力电缆 | 1.名称:铜芯电力电缆 2.规格:YJV22-4*70 3.终端头:干包式 | m | 65 |  | 0
7 | 030408001009 | 电力电缆 | 1.名称:铜芯电力电缆 2.规格:YJV22-4*25 3.终端头:干包式 | m | 400 |  | 0
8 | 030408001010 | 电力电缆 | 1.名称:铜芯电力电缆 2.规格:YJV22-4*16 3.终端头:干包式 | m | 115 |  | 0
9 | 030408001011 | 电力电缆 | 1.名称:铜芯电力电缆 2.规格:YJV22-2*16 3.终端头:干包式 | m | 320 |  | 0
10 | 030408006004 | 电力电缆头 | 1.名称：电力电缆头 2.规格：电缆截面≤16mm2 3.安装方式：综合 4.满足设计及规范要求 | 个 | 8 |  | 0
11 | 030408006005 | 电力电缆头 | 1.名称：电力电缆头 2.规格：电缆截面≤70mm2 3.安装方式：综合 4.满足设计及规范要求 | 个 | 2 |  | 0
12 | 030408006006 | 电力电缆头 | 1.名称：电力电缆头 2.规格：电缆截面≤50mm2 3.安装方式：综合 4.满足设计及规范要求 | 个 | 4 |  | 0
13 | 030408006007 | 电力电缆头 | 1.名称：电力电缆头 2.规格：电缆截面≤35mm2 3.安装方式：综合 4.满足设计及规范要求 | 个 | 10 |  | 0
14 | 030408003005 | 电缆保护管 | 1.名称:镀锌钢管 2.规格:DN100 3.敷设方式:埋地 | m | 180 |  | 0
15 | 030408003006 | 电缆保护管 | 1.名称:镀锌钢管 2.规格:DN50 3.敷设方式:埋地 | m | 950 |  | 0
16 | 030414002001 | 送配电装置系统 | 1.名称:送配电装置系统 | 系统 | 1 |  | 0
室外弱电
1 | 040101002008 | 挖沟槽土方 | 1.土壤类别:一、二类土 2.挖土深度:机械挖土1.5m 以内 | m3 | 792 |  | 0
2 | 040103001008 | 回填方 | 1.密实度要求:夯填 2.填方材料品种:机械回填素土 | m3 | 792 |  | 0
3 | 040205001006 | 人（手)孔井 | 1.材料品种:电缆手孔井 2.盖板材质、规格:砼 | 座 | 3 |  | 0
4 | 030408003007 | 电缆保护管 | 1.名称:镀锌钢管 2.规格:DN114 3.敷设方式:埋地 | m | 440 |  | 0
5 | 030408003008 | 电缆保护管 | 1.名称:镀锌钢管 2.规格:DN50 3.敷设方式:埋地 | m | 220 |  | 0
合 计 | [6 empty] | 0

## 调节池
工程量清单表
工程名称：调节池
序号 | 项目编码 | 项目名称 | 项目特征描述 | 计量单位 | 工程量 | 金 额(元)
[6 empty] | 综合单价 | 合 价 | 其中
暂估价
| A.1 | 土石方工程
1 | 010101001001 | 平整场地 | 1.土壤类别:一、二类土 | m2 | 7.95 |  | 0
2 | 010101004001 | 挖基坑土方 | 1.土壤类别:一、二类土 2.挖土深度:6m 内 | m3 | 230.43 |  | 0
3 | 010103001001 | 回填方 | 1.密实度要求:夯填 2.填方材料品种:素土 3.填方来源、运距:场内原土 | m3 | 202.27 |  | 0
| A.5 | 混凝土及钢筋混凝土工程
1 | 040601006001 | 现浇混凝土池垫层 | 1.混凝土种类:商品砼 2.混凝土强度等级:C15 3.商品砼运距自行考虑 4.含泵送费 | m3 | 1.73 |  | 0
2 | 040601006002 | 现浇混凝土池底 | 1.混凝土种类:商品砼 2.混凝土强度等级:C25 P6 3.商品砼运距自行考虑 4.含泵送费 | m3 | 8.86 |  | 0
3 | 040601007001 | 现浇混凝土池壁（隔墙） | 1.混凝土种类:商品砼 2.混凝土强度等级:C25 P6 3.商品砼运距自行考虑 4.含泵送费 | m3 | 19.05 |  | 0
4 | 040601010001 | 现浇混凝土池盖板 | 1.混凝土种类:商品砼 2.混凝土强度等级:C25 3.商品砼运距自行考虑 4.含泵送费 | m3 | 0.26 |  | 0
5 | 010515001001 | 现浇构件钢筋 | 1.钢筋种类、规格:光圆钢筋HPB300，直径≤10mm | t | 0.203 |  | 0
6 | 040901001001 | 现浇构件钢筋 | 1.钢筋种类、规格:Φ10以内 三级钢 | t | 0.047 |  | 0
7 | 040901001002 | 现浇构件钢筋 | 1.钢筋种类、规格:Φ10~Φ18 三级钢 | t | 4.455 |  | 0
8 | 01B003 | 混凝土运输费 | 1.混凝土运输费 2.运距5km | 项 | 1 |  | 0
池底、池壁装修
1 | 010903003001 | 水池墙面砂浆防水（防潮） | 1.防水膜品种:聚合物水泥防水砂浆 2.涂膜厚度、遍数:12mm | m2 | 87.69 |  | 0
2 | 010904003001 | 水池平面砂浆防水(防潮） | 1.防水膜品种:聚合物水泥防水砂浆 2.涂膜厚度、遍数:12mm | m2 | 7.08 |  | 0
3 | 011003003001 | 防腐涂料 | 1.涂刷部位:池底、池顶 2.基层材料类型:混凝土 3.涂料品种、刷涂遍数:防腐油漆 高效防腐漆(FVC防腐漆) 混凝土面 面漆一遍 | m2 | 18 |  | 0
4 | 011101006001 | 平面砂浆找平层 | 1.找平层厚度、砂浆配合比:20厚1:2.5水泥砂浆找平（硬基层上） | m2 | 7.95 |  | 0
5 | 01B001 | 钢板止水带 | 1.钢板止水带 | m | 14.4 |  | 0
30m3污水处理设备安装及管网
1 | 031006015001 | 水箱 | 1.名称:一体化设备箱体 2.材质、类型:钢结构（采用10mm厚钢板，内外防腐） 3.型号、规格:6*2.5*2.5 4.其他:包含厌氧池、缺氧池、氧好池、浸没式膜池、上部加顶盖和设备口 | 台 | 1 |  | 0
2 | 040602023001 | 管式混合器 | 1.内容:包含管道、管件 、阀门（UPVC) 2.公称直径:DN50 | 个 | 1 |  | 0
3 | 030109012001 | 其他泵 | 1.名称:污泥回流泵 耦合安装 2.型号:DN32 Q=4/h,H=8m,N=0.55KW 3.规格:32WQ4-8-0.55、 4.材质:304不锈钢、电机壳材质：铸铁， 5.其他:好氧池内，回流污泥至缺氧池 | 台 | 2 |  | 0
4 | 030109003001 | 电动往复泵 | 1.名称:硝化液回流泵，耦合安装 2.型号:DN32 Q=8/h,H=8m,N=0.75KW 3.规格:QW8-8-0.75 4.材质:304不锈钢、电机壳材质：铸铁， 5.其他:好氧池内，回流污泥至缺氧池 | 台 | 2 |  | 0
5 | 030109003003 | 电动往复泵 | 1.名称:浸没膜抽吸泵，耦合安装 2.型号:DN50 Q=15/h,H=20m,N=1.5KW 3.规格:50WL15-20-1.5、自吸泵 吸程H=6.00m 4.材质:304不锈钢、电机壳材质：铸铁， 5.其他:提升膜冲洗池水至膜系统反洗 | 台 | 2 |  | 0
6 | 040602017001 | 搅拌机 | 1.类型: 高速潜水搅拌机 2.规格、型号:Φ230、P=0.37KW | 台 | 2 |  | 0
7 | 040602033001 | 堰门 | 1.类型:锯齿形出水堰 2.材质:碳钢 防腐 3.其他:初沉池内，均匀布水 | 座 | 1 |  | 0
8 | 040602033002 | 堰门 | 1.类型:锯齿形出水堰 2.材质:碳钢 防腐 3.其他:二沉池内，均匀布水 | 座 | 1 |  | 0
9 | 030108005001 | 离心式鼓风机 | 1.名称:罗茨鼓风机 2.型号:NSR50 3.规格:出口口径DN50，流量Q=1.07，P=1.5KW 4.材质:铸铁 5.其他:配置消声器、压力表、单向阀、闸阀，软连接等 | 台 | 2 |  | 0
10 | 030414002001 | 送配电装置系统 | 1.名称:配电控制系统 2.型号:GGD+PLC+远程移动端控制 3.类型:对污水站配置的设备进行供电和控制 | 系统 | 1 |  | 0
11 | 040602019002 | 加药设备 | 1.名称:次氯酸钠在线加药系统 2.型号、规格:XH=600*800mm P=0.75KW 3.附属设备型号、规格:配置溶解罐1个，搅拌机1台，加药泵2台 | 套 | 2 |  | 0
12 | 040602019004 | 加药设备 | 1.类型:组合填料 2.材质:PVC+醛化丝 3.规格、型号:ΦXHXL=150*60*1400 直径DN150 4.参数:片距60mm每串长度L=1400mm 5.其他:好氧池内，均匀曝气搅拌充氧 | 套 | 1 |  | 0
13 | 040602019005 | 加药设备 | 1.类型:PAC加药装置 2.规格、型号:P=1.1KW V=1 3.其他:含药桶，搅拌装置及计量泵 | 套 | 1 |  | 0
14 | 040602001001 | 格栅 | 1.材质:不锈钢格栅 2.角度:70度 3.规格:B=0.3 b=5mm P=0.75KW | 台 | 1 |  | 0
15 | 040602006001 | 吸砂机 | 1.类型:砂过滤器 2.规格、型号:Φ800*3282mm 3.参数:处理量0-5m/h | 台 | 1 |  | 0
16 | 040602013001 | 曝气器 | 1.类型:曝气盘 2.材质:橡胶膜片式， 3.规格、型号:Q=-15-25m/h Φ215 4.参数:充氧效率20% 5.其他:好氧池内，均匀曝气搅拌充氧 | 个 | 25 |  | 0
17 | 040602014001 | 布气管 | 1.材质:UPVC | 套 | 1 |  | 0
18 | 030201003001 | 水冷系统 | 1.名称:中心布水系统 2.材质:碳钢 3.其他:初沉池内，均匀布水 | 套 | 1 |  | 0
19 | 030201003002 | 水冷系统 | 1.名称:中心布水系统 2.材质:碳钢 3.其他:二沉池内，均匀布水 | 套 | 1 |  | 0
20 | 081108005001 | 管道混合器 | 1.型号:DN50 | 组 | 1 |  | 0
措施项目
1 | 011701001001 | 综合脚手架 | 1.建筑结构形式:框架 2.檐口高度:地埋式 | m2 | 7.95 |  | 0
2 | 011703001001 | 垂直运输 | 1.建筑物建筑类型及结构形式:现浇框架结构 2.建筑物檐口高度、层数:地埋式 | m2 | 7.95 |  | 0
3 | 041102034001 | 池底模板 | 1.水处理工程 现浇混凝土模板工程 锥形池底木模 | m2 | 11.3 |  | 0
4 | 041102035001 | 池壁（隔墙）模板 | 1.水处理工程 现浇混凝土模板工程 矩形池壁 木模 | m2 | 128.26 |  | 0
5 | 041102036001 | 池盖模板 | 1.水处理工程 现浇混凝土模板工程 无梁池盖 木模 | m2 | 2.17 |  | 0
合 计 | [6 empty] | 0